## 审核定案表
控制价审核定案表
采购单位：广西警察学院 |  |  | 审核单位：广西瑞真工程造价咨询有限责任公司
项目名称：广西警察学院仙葫校区教师发展中心多功能智慧教室环境改造工程
序号 | 项目名称或内容 | 送审金额 （元） ① | 定案金额 （元） ② | 审增金额（＋） 审减金额（－） ③=②-① | 备注
1 | 广西警察学院仙葫校区教师发展中心多功能智慧教室环境改造工程 | 174659.75 | 163286.05 | -11373.7
| 合 计 | 174659.75 | 163286.05 | -11373.7 |  | -6.512% | -0.065119
定案金额（大写） |  | 163286.05
审核依据：定额、计价规范、送审资料等。
建设单位：（公章） |  |  | 审核单位：（公章）
经办人： |  |  | 经办人：
法定代表人或授权委托人： |  |  | 法定代表人：
日 期： 年 月 日 |  |  | 日 期： 年 月 日

## 封-2 招标控制价
|  | 广西警察学院仙葫校区教师发展中心多功能智慧教室环境改造工程 | 广西警察学院仙葫校区教师发展中心多功能智慧教室环境改造工程 | 广西警察学院仙葫校区教师发展中心多功能智慧教室环境改造工程
|  | 广西警察学院仙葫校区教师发展中心多功能智慧教室环境改造工程 | 广西警察学院仙葫校区教师发展中心多功能智慧教室环境改造工程 | 广西警察学院仙葫校区教师发展中心多功能智慧教室环境改造工程
招 标 控 制 价 | 招 标 控 制 价 | 招 标 控 制 价 | 招 标 控 制 价 | 招 标 控 制 价 | 招 标 控 制 价 | 招 标 控 制 价 | 招 标 控 制 价 | 招 标 控 制 价 | 招 标 控 制 价
|  |  |  | 广西警察学院 | 广西警察学院 | 广西警察学院 | 广西警察学院
| 招 标 人: | 招 标 人: |  | 广西警察学院 | 广西警察学院 | 广西警察学院 | 广西警察学院
|  |  |  | (单位盖章) | (单位盖章) | (单位盖章) | (单位盖章)
|  |  |  | 广西瑞真工程造价咨询有限责任公司 | 广西瑞真工程造价咨询有限责任公司 | 广西瑞真工程造价咨询有限责任公司 | 广西瑞真工程造价咨询有限责任公司
| 造价咨询人: | 造价咨询人: |  | 广西瑞真工程造价咨询有限责任公司 | 广西瑞真工程造价咨询有限责任公司 | 广西瑞真工程造价咨询有限责任公司 | 广西瑞真工程造价咨询有限责任公司
|  |  |  | (单位盖章) | (单位盖章) | (单位盖章) | (单位盖章)
|  | 2024年05月29日 | 2024年05月29日 | 2024年05月29日 | 2024年05月29日 | 2024年05月29日 | 2024年05月29日
封-1

## 扉-2 招标控制价
|  | 广西警察学院仙葫校区教师发展中心多功能智慧教室环境改造工程 | 广西警察学院仙葫校区教师发展中心多功能智慧教室环境改造工程 | 广西警察学院仙葫校区教师发展中心多功能智慧教室环境改造工程 | 广西警察学院仙葫校区教师发展中心多功能智慧教室环境改造工程 | 广西警察学院仙葫校区教师发展中心多功能智慧教室环境改造工程 | 广西警察学院仙葫校区教师发展中心多功能智慧教室环境改造工程 | 广西警察学院仙葫校区教师发展中心多功能智慧教室环境改造工程 | 广西警察学院仙葫校区教师发展中心多功能智慧教室环境改造工程 | 广西警察学院仙葫校区教师发展中心多功能智慧教室环境改造工程 | 广西警察学院仙葫校区教师发展中心多功能智慧教室环境改造工程 | 广西警察学院仙葫校区教师发展中心多功能智慧教室环境改造工程 | 广西警察学院仙葫校区教师发展中心多功能智慧教室环境改造工程 | 广西警察学院仙葫校区教师发展中心多功能智慧教室环境改造工程
|  | 广西警察学院仙葫校区教师发展中心多功能智慧教室环境改造工程 | 广西警察学院仙葫校区教师发展中心多功能智慧教室环境改造工程 | 广西警察学院仙葫校区教师发展中心多功能智慧教室环境改造工程 | 广西警察学院仙葫校区教师发展中心多功能智慧教室环境改造工程 | 广西警察学院仙葫校区教师发展中心多功能智慧教室环境改造工程 | 广西警察学院仙葫校区教师发展中心多功能智慧教室环境改造工程 | 广西警察学院仙葫校区教师发展中心多功能智慧教室环境改造工程 | 广西警察学院仙葫校区教师发展中心多功能智慧教室环境改造工程 | 广西警察学院仙葫校区教师发展中心多功能智慧教室环境改造工程 | 广西警察学院仙葫校区教师发展中心多功能智慧教室环境改造工程 | 广西警察学院仙葫校区教师发展中心多功能智慧教室环境改造工程 | 广西警察学院仙葫校区教师发展中心多功能智慧教室环境改造工程 | 广西警察学院仙葫校区教师发展中心多功能智慧教室环境改造工程
招 标 控 制 价 | 招 标 控 制 价 | 招 标 控 制 价 | 招 标 控 制 价 | 招 标 控 制 价 | 招 标 控 制 价 | 招 标 控 制 价 | 招 标 控 制 价 | 招 标 控 制 价 | 招 标 控 制 价 | 招 标 控 制 价 | 招 标 控 制 价 | 招 标 控 制 价 | 招 标 控 制 价 | 招 标 控 制 价 | 招 标 控 制 价 | 招 标 控 制 价 | 招 标 控 制 价 | 招 标 控 制 价 | 招 标 控 制 价
招标控制价 | 招标控制价 | 招标控制价 | (小写): | (小写): | (小写): | 163286.05元 | 163286.05元 | 163286.05元 | 163286.05元 | 163286.05元 | 163286.05元 | 163286.05元 | 163286.05元 | 163286.05元 | 163286.05元 | 163286.05元 | 163286.05元
|  |  | (大写): | (大写): | (大写): | 壹拾陆万叁仟贰佰捌拾陆元零伍分 | 壹拾陆万叁仟贰佰捌拾陆元零伍分 | 壹拾陆万叁仟贰佰捌拾陆元零伍分 | 壹拾陆万叁仟贰佰捌拾陆元零伍分 | 壹拾陆万叁仟贰佰捌拾陆元零伍分 | 壹拾陆万叁仟贰佰捌拾陆元零伍分 | 壹拾陆万叁仟贰佰捌拾陆元零伍分 | 壹拾陆万叁仟贰佰捌拾陆元零伍分 | 壹拾陆万叁仟贰佰捌拾陆元零伍分 | 壹拾陆万叁仟贰佰捌拾陆元零伍分 | 壹拾陆万叁仟贰佰捌拾陆元零伍分 | 壹拾陆万叁仟贰佰捌拾陆元零伍分
[5 empty] | 广西警察学院 | 广西警察学院 | 广西警察学院 |  |  |  |  | 广西瑞真工程造价咨询有限责任公司 | 广西瑞真工程造价咨询有限责任公司 | 广西瑞真工程造价咨询有限责任公司 | 广西瑞真工程造价咨询有限责任公司 | 广西瑞真工程造价咨询有限责任公司 | 广西瑞真工程造价咨询有限责任公司
招 标 人: | 招 标 人: | 招 标 人: | 招 标 人: | 招 标 人: | 广西警察学院 | 广西警察学院 | 广西警察学院 |  | 造价咨询人: | 造价咨询人: |  | 广西瑞真工程造价咨询有限责任公司 | 广西瑞真工程造价咨询有限责任公司 | 广西瑞真工程造价咨询有限责任公司 | 广西瑞真工程造价咨询有限责任公司 | 广西瑞真工程造价咨询有限责任公司 | 广西瑞真工程造价咨询有限责任公司
[5 empty] | (单位盖章) | (单位盖章) | (单位盖章) |  |  |  |  | (单位盖章) | (单位资质专用章) | (单位资质专用章) | (单位资质专用章) | (单位资质专用章) | (单位资质专用章)
法定代表人 或其授权人: | 法定代表人 或其授权人: | 法定代表人 或其授权人: | 法定代表人 或其授权人: | 法定代表人 或其授权人: |  |  |  |  | 法定代表人 或其授权人: | 法定代表人 或其授权人:
法定代表人 或其授权人: | 法定代表人 或其授权人: | 法定代表人 或其授权人: | 法定代表人 或其授权人: | 法定代表人 或其授权人: |  |  |  |  | 法定代表人 或其授权人: | 法定代表人 或其授权人:
法定代表人 或其授权人: | 法定代表人 或其授权人: | 法定代表人 或其授权人: | 法定代表人 或其授权人: | 法定代表人 或其授权人: | (签字或盖章) | (签字或盖章) | (签字或盖章) |  | 法定代表人 或其授权人: | 法定代表人 或其授权人: |  | (签字或盖章) | (签字或盖章) | (签字或盖章) | (签字或盖章) | (签字或盖章) | (签字或盖章)
[5 empty] | (签字或盖章) | (签字或盖章) | (签字或盖章) |  |  |  |  | (签字或盖章) | (签字或盖章) | (签字或盖章) | (签字或盖章) | (签字或盖章) | (签字或盖章)
| 编 制 人: | 编 制 人: | 编 制 人: | 编 制 人: | [5 empty] | 复 核 人: | 复 核 人: | 复 核 人:
[5 empty] | (造价人员签字) | (造价人员签字) | (造价人员签字) | [6 empty] | (造价工程师签字盖专用章) | (造价工程师签字盖专用章) | (造价工程师签字盖专用章) | (造价工程师签字盖专用章) | (造价工程师签字盖专用章)
编 制 时 间: | 编 制 时 间: | 编 制 时 间: | 编 制 时 间: | 编 制 时 间: | 2024年05月29日 | 2024年05月29日 | 复 核 时 间: | 复 核 时 间: | 复 核 时 间: | 复 核 时 间: | 复 核 时 间: | 复 核 时 间: |  | 2024年05月29日 | 2024年05月29日 | 2024年05月29日 | 2024年05月29日 | 2024年05月29日
扉-2

## 表-01 总说明
总 说 明 | 总 说 明
工程名称:广西警察学院仙葫校区教师发展中心多功能智慧教室环境改造工程 | 第1页 共1页
1. 工程概况 | 1. 工程概况
1.1 建设单位：广西警察学院 | 1.1 建设单位：广西警察学院
1.2 工程名称：广西警察学院仙葫校区教师发展中心多功能智慧教室环境改造工程 | 1.2 工程名称：中国-东盟（广西）警学研究院办公场所改造项目
1.3 工程概况 | 1.3 工程概况
（1） 建设地点：广西壮族自治区南宁市青秀区军堂路6号。 | （1） 项目建设地点：广西壮族自治区南宁市青秀区军堂路6号。
（2） 建筑规模和内容： | （2） 建筑规模和内容：
本次预算的范围是广西警察学院仙葫校区教师发展中心多功能智慧教室环境改造工程等内容。 | 本次招标的范围是主楼17层大会议室、小办公室、隔办公室隔墙项目、东面走廊大开间天花吊顶、局部消防改造等改造内容。
2. 编制依据 | 2. 编制依据
(1)、《建设工程工程量清单计价规范》（GB50500-2013）； | (1)、《建设工程工程量清单计价规范》（GB50500-2013）；
(2)、《<建设工程工程量清单计价规范>（GB50500-2013）广西壮族自治区实施细则》； | (2)、《<建设工程工程量清单计价规范>（GB50500-2013）广西壮族自治区实施细则》；
(3)、《建设工程工程量计算规范》（GB50854～50862-2013）； | (3)、《建设工程工程量计算规范》（GB50854～50862-2013）；
(4)、《建设工程工程量计算规范（GB50854～50862-2013）广西壮族自治区实施细则》； | (4)、《建设工程工程量计算规范（GB50854～50862-2013）广西壮族自治区实施细则》；
(5)、2011 年《广西壮族自治区建筑工程拆除消耗量定额》； | (5)、2013 年《广西壮族自治区建筑装饰装修工程消耗量定额》；
(6)、2013年《广西壮族自治区安装拆除工程消耗量定额》； | (6)、2015 年《广西壮族自治区安装工程消耗量定额》；
(7)、2013年《广西壮族自治区建筑装饰装修工程消耗量定额》； | (7)、2016 年《广西壮族自治区建设工程费用定额》；
（8）、2015年《广西壮族自治区安装工程消耗量定额》
（9）2016 年《广西壮族自治区建设工程费用定额》； | （8）《自治区住房城乡建设厅关于调整建设工程定额人工费及有关费率的通知》（桂建标[2023]7号)
（10）《自治区住房城乡建设厅关于调整建设工程定额人工费及有关费率的通知》（桂建标[2023]7号)
（11）《建筑业实施营业税改征增值税后广西壮族自治区建设工程计价依据调整的通知》（桂建标[2016]17号）； | （9）《建筑业实施营业税改征增值税后广西壮族自治区建设工程计价依据调整的通知》（桂建标[2016]17号）；
（12）《关于调整除税价计算适用增值税税率的通知》（桂造价[2019]10号）。 | （10）《关于调整除税价计算适用增值税税率的通知》（桂造价[2019]10号）。
（13）《南宁建设工程造价信息》2024年第4月（下半月）发布的材料除税价计取，对于工程信息没有发布价格信息的材料，其价格参照中等市场价。 | （11）《南宁建设工程造价信息》2024年第1月（下半月）发布的材料除税价计取，对于工程信息没有发布价格信息的材料，其价格参照市场价。
3. 其他说明 | 3. 其他说明
3.1取费标准：按定额有关规定的标准取费，计税方式为一般计税法。 | 3.1取费标准：按定额有关规定的标准取费，计税方式为一般计税法。
表-01 | 表-01

## 表-02 建设项目招标控制价汇总表
建设项目招标控制价汇总表 | 建设项目招标控制价汇总表 | 建设项目招标控制价汇总表 | 建设项目招标控制价汇总表 | 建设项目招标控制价汇总表 | 建设项目招标控制价汇总表
工程名称:广西警察学院仙葫校区教师发展中心多功能智慧教室环境改造工程 | 工程名称:广西警察学院仙葫校区教师发展中心多功能智慧教室环境改造工程 | 工程名称:广西警察学院仙葫校区教师发展中心多功能智慧教室环境改造工程 | 工程名称:广西警察学院仙葫校区教师发展中心多功能智慧教室环境改造工程 | 第1页 共1页 | 第1页 共1页
序号 | 单项工程名称 | 金额(元) | 其中:(元) | 其中:(元) | 其中:(元)
序号 | 单项工程名称 | 金额(元) | 暂估价 | 暂估价 | 安全文明
序号 | 单项工程名称 | 金额(元) | 暂估价 | 暂估价 | 施工费
1.1 | 广西警察学院仙葫校区教师发展中心多功能智慧教室环境改造工程 | 163286.05 |  |  | 7244.31
| 招标控制价合计 | 163286.05 |  |  | 7244.31
表-02 | 表-02 | 表-02 | 表-02 | 表-02 | 表-02

## 表-03 单项工程招标控制价汇总表
单项工程招标控制价汇总表 | 单项工程招标控制价汇总表 | 单项工程招标控制价汇总表 | 单项工程招标控制价汇总表 | 单项工程招标控制价汇总表 | 单项工程招标控制价汇总表
工程名称:广西警察学院仙葫校区教师发展中心多功能智慧教室环境改造工程 | 工程名称:广西警察学院仙葫校区教师发展中心多功能智慧教室环境改造工程 | 工程名称:广西警察学院仙葫校区教师发展中心多功能智慧教室环境改造工程 | 工程名称:广西警察学院仙葫校区教师发展中心多功能智慧教室环境改造工程 | 第1页 共1页 | 第1页 共1页
序号 | 单位工程名称 | 金额(元) | 其中:(元) | 其中:(元) | 其中:(元)
序号 | 单位工程名称 | 金额(元) | 暂估价 | 暂估价 | 安全文明
序号 | 单位工程名称 | 金额(元) | 暂估价 | 暂估价 | 施工费
1.1.1 | 广西警察学院仙葫校区教师发展中心多功能智慧教室环境改造工程-拆除工程 | 3090.5 |  |  | 45.74
1.1.2 | 广西警察学院仙葫校区教师发展中心多功能智慧教室环境改造工程-装修工程 | 118916.33 |  |  | 5920.71
1.1.3 | 广西警察学院仙葫校区教师发展中心多功能智慧教室环境改造工程-安装工程 | 41279.22 |  |  | 1277.86
| 招标控制价合计 | 163286.05 |  |  | 7244.31
表-03 | 表-03 | 表-03 | 表-03 | 表-03 | 表-03

## 表-04 单位工程招标控制价汇总表
单位工程招标控制价汇总表 | 单位工程招标控制价汇总表 | 单位工程招标控制价汇总表 | 单位工程招标控制价汇总表 | 单位工程招标控制价汇总表
工程名称:广西警察学院仙葫校区教师发展中心多功能智慧教室环境改造工程 | 工程名称:广西警察学院仙葫校区教师发展中心多功能智慧教室环境改造工程 | 工程名称:广西警察学院仙葫校区教师发展中心多功能智慧教室环境改造工程 | 第1页 共2页 | 第1页 共2页
序号 | 汇总内容 | 金额(元) | 金额(元) | 备注
广西警察学院仙葫校区教师发展中心多功能智慧教室环境改造工程-拆除工程
1 | 分部分项工程和单价措施项目清单计价合计 | 2517.09 | 2517.09
1.1 | 其中:暂估价
2 | 总价措施项目清单计价合计 | 52.6 | 52.60
2.1 | 其中:安全文明施工费 | 45.74 | 45.74
3 | 其他项目清单计价合计
4 | 税前项目清单计价合计
5 | 规费、税金项目清单计价合计 | 520.81 | 520.81
5.1 | 其中:增值税 | 89.61 | 89.61
6 | 工程总造价=1+2+3+4+5 | 3090.5 | 3090.50
广西警察学院仙葫校区教师发展中心多功能智慧教室环境改造工程-装修工程
1 | 分部分项工程和单价措施项目清单计价合计 | 88821.37 | 88821.37
1.1 | 其中:暂估价
2 | 总价措施项目清单计价合计 | 6475.78 | 6475.78
2.1 | 其中:安全文明施工费 | 5920.71 | 5920.71
3 | 其他项目清单计价合计
4 | 税前项目清单计价合计 | 5426.8 | 5426.80
5 | 规费 | 8373.6 | 8373.60
6 | 增值税 | 9818.78 | 9818.78
7 | 工程总造价=1+2+3+4+5+6 | 118916.33 | 118916.33
广西警察学院仙葫校区教师发展中心多功能智慧教室环境改造工程-安装工程
1 | 分部分项工程和单价措施项目清单计价合计 | 32385.04 | 32385.04
1.1 | 其中:暂估价
2 | 总价措施项目清单计价合计 | 2203.45 | 2203.45
2.1 | 其中:安全文明施工费 | 1277.86 | 1277.86
3 | 其他项目清单计价合计
4 | 税前项目清单计价合计
5 | 规费 | 3282.35 | 3282.35
6 | 增值税 | 3408.38 | 3408.38
7 | 工程总造价=1+2+3+4+5+6 | 41279.22 | 41279.22
工程项目汇总
1 | 分部分项工程和单价措施项目清单计价合计 | 123723.5 | 123723.50
1.1 | 其中:暂估价
2 | 总价措施项目清单计价合计 | 8731.83 | 8731.83
2.1 | 其中:安全文明施工费 | 7244.31 | 7244.31
表-04 | 表-04 | 表-04 | 表-04 | 表-04
单位工程招标控制价汇总表 | 单位工程招标控制价汇总表 | 单位工程招标控制价汇总表 | 单位工程招标控制价汇总表 | 单位工程招标控制价汇总表
工程名称:广西警察学院仙葫校区教师发展中心多功能智慧教室环境改造工程 | 工程名称:广西警察学院仙葫校区教师发展中心多功能智慧教室环境改造工程 | 工程名称:广西警察学院仙葫校区教师发展中心多功能智慧教室环境改造工程 | 第2页 共2页 | 第2页 共2页
序号 | 汇总内容 | 金额(元) | 金额(元) | 备注
3 | 其他项目清单计价合计
4 | 税前项目清单计价合计 | 5426.8 | 5426.80
5 | 规费、税金项目清单计价合计 | 520.81 | 520.81
5.1 | 其中:增值税 | 13316.77 | 13316.77
6 | 工程总造价=1+2+3+4+5 | 163286.05 | 163286.05
5 | 规费 | 11655.95 | 11655.95
表-04 | 表-04 | 表-04 | 表-04 | 表-04

## 表-08 分部分项工程和单价措施项目清单与计价表
分部分项工程和单价措施项目清单与计价表 | 分部分项工程和单价措施项目清单与计价表 | 分部分项工程和单价措施项目清单与计价表 | 分部分项工程和单价措施项目清单与计价表 | 分部分项工程和单价措施项目清单与计价表 | 分部分项工程和单价措施项目清单与计价表 | 分部分项工程和单价措施项目清单与计价表 | 分部分项工程和单价措施项目清单与计价表
工程名称:广西警察学院仙葫校区教师发展中心多功能智慧教室环境改造工程 | 工程名称:广西警察学院仙葫校区教师发展中心多功能智慧教室环境改造工程 | 工程名称:广西警察学院仙葫校区教师发展中心多功能智慧教室环境改造工程 | 工程名称:广西警察学院仙葫校区教师发展中心多功能智慧教室环境改造工程 | 工程名称:广西警察学院仙葫校区教师发展中心多功能智慧教室环境改造工程 | 工程名称:广西警察学院仙葫校区教师发展中心多功能智慧教室环境改造工程 | 第1页 共6页 | 第1页 共6页
序号 | 项目编码 | 项目名称及 项目特征描述 | 计量单位 | 工程量 | 金额(元) | 金额(元) | 金额(元)
序号 | 项目编码 | 项目名称及 项目特征描述 | 计量单位 | 工程量 | 综合单价 | 合 价 | 其中：
序号 | 项目编码 | 项目名称及 项目特征描述 | 计量单位 | 工程量 | 综合单价 | 合 价 | 暂估价
|  | 广西警察学院仙葫校区教师发展中心多功能智慧教室环境改造工程-拆除工程 |  |  |  | 2517.09
|  | 分部分项工程 |  |  |  | 2517.09
|  | 拆除工程 |  |  |  | 2517.09
1 | 011610001001 | 拆除原有双开门 | 樘 | 4 | 88.05 | 352.2
2 | 011601001001 | 拆除砖墙 |  | 6.88 | 75.74 | 521.09
240mm厚红砖墙
3 | 030404033001 | 拆除教室原有风扇、灯具等 | 工日 | 1 | 302.67 | 302.67
搬运至指定仓库堆放
4 | 011601001002 | 拆除讲台地台 |  | 1.49 | 80.63 | 120.14
5 | 040103002001 | 建筑垃圾外运 |  | 12.72 | 95.99 | 1220.99
暂按20KM考虑
|  | 小 计 |  |  |  | 2517.09
|  | ∑人工费 |  |  |  | 1321.63
|  | ∑材料费 |  |  |  | 190.8
|  | ∑机械费 |  |  |  | 774.52
|  | ∑管理费 |  |  |  | 172.84
|  | ∑利 润 |  |  |  | 57.3
单价措施项目
小 计
∑人工费
∑材料费
∑机械费
∑管理费
∑利 润
|  | 合 计 |  |  |  | 2517.09
|  | ∑人工费 |  |  |  | 1321.63
|  | ∑材料费 |  |  |  | 190.8
|  | ∑机械费 |  |  |  | 774.52
|  | ∑管理费 |  |  |  | 172.84
|  | ∑利 润 |  |  |  | 57.3
|  | 广西警察学院仙葫校区教师发展中心多功能智慧教室环境改造工程-装修工程 |  |  |  | 88821.37
表-08 | 表-08 | 表-08 | 表-08 | 表-08 | 表-08 | 表-08 | 表-08
分部分项工程和单价措施项目清单与计价表 | 分部分项工程和单价措施项目清单与计价表 | 分部分项工程和单价措施项目清单与计价表 | 分部分项工程和单价措施项目清单与计价表 | 分部分项工程和单价措施项目清单与计价表 | 分部分项工程和单价措施项目清单与计价表 | 分部分项工程和单价措施项目清单与计价表 | 分部分项工程和单价措施项目清单与计价表
工程名称:广西警察学院仙葫校区教师发展中心多功能智慧教室环境改造工程 | 工程名称:广西警察学院仙葫校区教师发展中心多功能智慧教室环境改造工程 | 工程名称:广西警察学院仙葫校区教师发展中心多功能智慧教室环境改造工程 | 工程名称:广西警察学院仙葫校区教师发展中心多功能智慧教室环境改造工程 | 工程名称:广西警察学院仙葫校区教师发展中心多功能智慧教室环境改造工程 | 工程名称:广西警察学院仙葫校区教师发展中心多功能智慧教室环境改造工程 | 第2页 共6页 | 第2页 共6页
序号 | 项目编码 | 项目名称及 项目特征描述 | 计量单位 | 工程量 | 金额(元) | 金额(元) | 金额(元)
序号 | 项目编码 | 项目名称及 项目特征描述 | 计量单位 | 工程量 | 综合单价 | 合 价 | 其中：
序号 | 项目编码 | 项目名称及 项目特征描述 | 计量单位 | 工程量 | 综合单价 | 合 价 | 暂估价
|  | 分部分项工程 |  |  |  | 88484.13
|  | A.3 砌筑工程 |  |  |  | 841.62
6 | 010401004001 | 轻质砖封堵门洞 |  | 1.18 | 713.24 | 841.62
墙体厚度：240mm
预拌砌筑砂浆 YQ5
|  | A.9 楼地面工程 |  |  |  | 21783.33
7 | 011101001001 | 讲台水泥沙找平 | ㎡ | 9.95 | 23.73 | 236.11
8 | 011103004001 | PVC塑胶地面 | ㎡ | 186.23 | 108.45 | 20196.64
含自流平
500*500片材地胶(2.0厚)
9 | 011105003001 | 明装铝合金地脚线 | m | 63.20 | 21.37 | 1350.58
高80
|  | A.10 墙、柱面工程 |  |  |  | 27830.12
10 | 011201001001 | 新砌门洞水泥砂浆抹灰 | ㎡ | 9.83 | 41.19 | 404.9
11 | 011207001001 | 轻钢龙骨阻燃板封平墙面 | ㎡ | 64.97 | 106.46 | 6916.71
轻钢龙骨基础，9mm阻燃胶合板面层
12 | 011207001002 | 聚酯纤维吸音板墙面 | ㎡ | 138.45 | 138.57 | 19185.02
木龙骨基础，9mm胶合板基层，9mm聚酯纤维吸音板饰面
13 | 011502001001 | "7"字形铝合金收口条 | m | 63.20 | 15.53 | 981.5
部位：墙面吸音板
14 | 011502001002 | "7"字形不锈钢收口条 | m | 13.24 | 25.83 | 341.99
|  | A.11 天棚工程 |  |  |  | 19763.92
15 | 011302001001 | 天棚吊顶纸面石膏板 | ㎡ | 36.70 | 150.45 | 5521.52
基本材料种类、规格：9mm胶合板基础、9.5mm厚防火纸面石膏板面
龙骨材料种类、规格：轻钢龙骨
16 | 011302001002 | 600*600矿棉板吊顶 | ㎡ | 149.53 | 84.33 | 12609.86
基本材料种类、规格：600*600矿棉板面层
龙骨、吊杆规格：T型系列卡式轻钢龙骨
17 | 010810002001 | 窗帘盒 | m | 14.00 | 116.61 | 1632.54
宽220*高250
木龙骨基础，15厘大芯板基层，9.5厘石膏板面
表-08 | 表-08 | 表-08 | 表-08 | 表-08 | 表-08 | 表-08 | 表-08
分部分项工程和单价措施项目清单与计价表 | 分部分项工程和单价措施项目清单与计价表 | 分部分项工程和单价措施项目清单与计价表 | 分部分项工程和单价措施项目清单与计价表 | 分部分项工程和单价措施项目清单与计价表 | 分部分项工程和单价措施项目清单与计价表 | 分部分项工程和单价措施项目清单与计价表 | 分部分项工程和单价措施项目清单与计价表
工程名称:广西警察学院仙葫校区教师发展中心多功能智慧教室环境改造工程 | 工程名称:广西警察学院仙葫校区教师发展中心多功能智慧教室环境改造工程 | 工程名称:广西警察学院仙葫校区教师发展中心多功能智慧教室环境改造工程 | 工程名称:广西警察学院仙葫校区教师发展中心多功能智慧教室环境改造工程 | 工程名称:广西警察学院仙葫校区教师发展中心多功能智慧教室环境改造工程 | 工程名称:广西警察学院仙葫校区教师发展中心多功能智慧教室环境改造工程 | 第3页 共6页 | 第3页 共6页
序号 | 项目编码 | 项目名称及 项目特征描述 | 计量单位 | 工程量 | 金额(元) | 金额(元) | 金额(元)
序号 | 项目编码 | 项目名称及 项目特征描述 | 计量单位 | 工程量 | 综合单价 | 合 价 | 其中：
序号 | 项目编码 | 项目名称及 项目特征描述 | 计量单位 | 工程量 | 综合单价 | 合 价 | 暂估价
|  | A.12 门窗工程 |  |  |  | 5032.25
18 | 010801001001 | 成品子母门 | ㎡ | 4.98 | 993.67 | 4948.48
门洞尺寸：宽1170*高2100
含成品门安装、运输及五金配件等
19 | 桂010811002001 | 门窗周边塞缝 | m | 10.74 | 7.8 | 83.77
M20预拌抹灰砂浆
|  | A.13 油漆、涂料、裱糊工程 |  |  |  | 4125.35
20 | 011406003001 | 墙面满刮腻子 | ㎡ | 74.80 | 17.79 | 1330.69
刮腻子三遍
乳胶漆另计
21 | 011406003002 | 天棚刮腻子 | ㎡ | 43.00 | 17.79 | 764.97
刮腻子三遍
乳胶漆另计
22 | 011406001001 | 墙面天棚面乳胶漆 | ㎡ | 117.80 | 17.23 | 2029.69
油漆品种、刷漆遍数:乳胶漆三遍
|  | A.14 其他装饰工程 |  |  |  | 9107.54
23 | 010810005001 | 窗帘轨 | m | 14.00 | 22.26 | 311.64
24 | 011507003001 | LED软膜灯箱 | ㎡ | 20.80 | 422.88 | 8795.9
铝合金边框、LED光源软膜灯箱，含内容排版（内容业主提供）
部位：走廊
|  | 小 计 |  |  |  | 88484.13
|  | ∑人工费 |  |  |  | 25569.54
|  | ∑材料费 |  |  |  | 54222.91
|  | ∑机械费 |  |  |  | 364.99
|  | ∑管理费 |  |  |  | 6527.2
|  | ∑利 润 |  |  |  | 1799.49
|  | 单价措施项目 |  |  |  | 337.24
| 011710 | 已完工程保护费 |  |  |  | 337.24
25 | 桂011710001001 | 楼地面成品保护 | ㎡ | 186.32 | 1.81 | 337.24
|  | 小 计 |  |  |  | 337.24
|  | ∑人工费 |  |  |  | 160.24
|  | ∑材料费 |  |  |  | 126.7
∑机械费
表-08 | 表-08 | 表-08 | 表-08 | 表-08 | 表-08 | 表-08 | 表-08
分部分项工程和单价措施项目清单与计价表 | 分部分项工程和单价措施项目清单与计价表 | 分部分项工程和单价措施项目清单与计价表 | 分部分项工程和单价措施项目清单与计价表 | 分部分项工程和单价措施项目清单与计价表 | 分部分项工程和单价措施项目清单与计价表 | 分部分项工程和单价措施项目清单与计价表 | 分部分项工程和单价措施项目清单与计价表
工程名称:广西警察学院仙葫校区教师发展中心多功能智慧教室环境改造工程 | 工程名称:广西警察学院仙葫校区教师发展中心多功能智慧教室环境改造工程 | 工程名称:广西警察学院仙葫校区教师发展中心多功能智慧教室环境改造工程 | 工程名称:广西警察学院仙葫校区教师发展中心多功能智慧教室环境改造工程 | 工程名称:广西警察学院仙葫校区教师发展中心多功能智慧教室环境改造工程 | 工程名称:广西警察学院仙葫校区教师发展中心多功能智慧教室环境改造工程 | 第4页 共6页 | 第4页 共6页
序号 | 项目编码 | 项目名称及 项目特征描述 | 计量单位 | 工程量 | 金额(元) | 金额(元) | 金额(元)
序号 | 项目编码 | 项目名称及 项目特征描述 | 计量单位 | 工程量 | 综合单价 | 合 价 | 其中：
序号 | 项目编码 | 项目名称及 项目特征描述 | 计量单位 | 工程量 | 综合单价 | 合 价 | 暂估价
|  | ∑管理费 |  |  |  | 39.13
|  | ∑利 润 |  |  |  | 11.18
|  | 合 计 |  |  |  | 88821.37
|  | ∑人工费 |  |  |  | 25729.78
|  | ∑材料费 |  |  |  | 54349.61
|  | ∑机械费 |  |  |  | 364.99
|  | ∑管理费 |  |  |  | 6566.33
|  | ∑利 润 |  |  |  | 1810.67
|  | 广西警察学院仙葫校区教师发展中心多功能智慧教室环境改造工程-安装工程 |  |  |  | 32385.04
|  | 分部分项工程 |  |  |  | 32385.04
|  | 电气设备安装系统 |  |  |  | 19489.22
26 | 030404017001 | 配电箱 AL | 台 | 1 | 1169.78 | 1169.78
安装方式：底边距地1.5米
含箱内元器件，配置详见系统图
27 | 030412005001 | 600*600LED平板灯 | 套 | 21 | 132.17 | 2775.57
含底盒
28 | 030412004001 | LED筒灯 5W | 套 | 40 | 51.52 | 2060.8
安装方式：嵌入式安装
29 | 030404035001 | 单相二级、三级组合暗插座 250V/10A | 套 | 22 | 29.22 | 642.84
含底盒
安装方式：底边距地0.35/2.2m安装
30 | 030404034001 | 四联单控开关 220V/10A | 套 | 2 | 32.84 | 65.68
含底盒
安装方式：底边距地1.35m，暗装
品牌参考：西蒙、松下
31 | 030411001001 | 吊棚内敷设 PVC20 | m | 322.34 | 16.46 | 5305.72
32 | 030411001002 | 砖、混凝土结构楼板墙暗配 PVC20 | m | 113.47 | 8.96 | 1016.69
33 | 030413002001 | 凿槽、刨沟 砖结构及恢复（公称管径20mm以内） | m | 47.79 | 11.26 | 538.12
34 | 030411004001 | 管内穿铜芯线 ZR-BV-4mm2 | m | 661.77 | 5.06 | 3348.56
阳工品牌
35 | 030411004002 | 管内穿铜芯线 ZR-BV-2.5mm2 | m | 689.64 | 3.72 | 2565.46
阳工品牌
表-08 | 表-08 | 表-08 | 表-08 | 表-08 | 表-08 | 表-08 | 表-08
分部分项工程和单价措施项目清单与计价表 | 分部分项工程和单价措施项目清单与计价表 | 分部分项工程和单价措施项目清单与计价表 | 分部分项工程和单价措施项目清单与计价表 | 分部分项工程和单价措施项目清单与计价表 | 分部分项工程和单价措施项目清单与计价表 | 分部分项工程和单价措施项目清单与计价表 | 分部分项工程和单价措施项目清单与计价表
工程名称:广西警察学院仙葫校区教师发展中心多功能智慧教室环境改造工程 | 工程名称:广西警察学院仙葫校区教师发展中心多功能智慧教室环境改造工程 | 工程名称:广西警察学院仙葫校区教师发展中心多功能智慧教室环境改造工程 | 工程名称:广西警察学院仙葫校区教师发展中心多功能智慧教室环境改造工程 | 工程名称:广西警察学院仙葫校区教师发展中心多功能智慧教室环境改造工程 | 工程名称:广西警察学院仙葫校区教师发展中心多功能智慧教室环境改造工程 | 第5页 共6页 | 第5页 共6页
序号 | 项目编码 | 项目名称及 项目特征描述 | 计量单位 | 工程量 | 金额(元) | 金额(元) | 金额(元)
序号 | 项目编码 | 项目名称及 项目特征描述 | 计量单位 | 工程量 | 综合单价 | 合 价 | 其中：
序号 | 项目编码 | 项目名称及 项目特征描述 | 计量单位 | 工程量 | 综合单价 | 合 价 | 暂估价
|  | B5 建筑智能化系统设备安装工程 |  |  |  | 9154.42
36 | 030404035002 | 网络单口插座 | 个 | 4 | 42.69 | 170.76
37 | 030411001003 | 砖、混凝土结构楼板墙暗配 PVC20 | m | 364.27 | 8.96 | 3263.86
38 | 030502005001 | 管内穿放 六类网线 | m | 204.67 | 22.14 | 4531.39
39 | 030502005002 | 管内穿放 音响线QS2242T50S | m | 169.60 | 3.58 | 607.17
40 | 030413002002 | 凿槽、刨沟 砖结构及恢复（公称管径20mm以内） | m | 51.62 | 11.26 | 581.24
|  | B9 给排水、燃气工程 |  |  |  | 1328.5
41 | 031001006001 | 空调排水管 PVC25 | m | 47.01 | 28.26 | 1328.5
| 0309 | 消防工程 |  |  |  | 2140.14
42 | 030901001001 | 喷淋热浸镀锌加厚钢管及管件安装（螺纹连接） DN25 | m | 18.00 | 51.79 | 932.22
公称压力:PN=1.6MPa
含管道试压、消毒冲洗
43 | 030904001001 | 点型感烟探测器 | 个 | 4 | 113.79 | 455.16
1、安装方式：吸顶安装
2、含接线盒、底座安装
44 | 030901003001 | 吊顶型喷头 | 个 | 18 | 41.82 | 752.76
ZSTYX-15 68°C快速响应型
含5%备用喷头
|  | 消防水系统拆除工程 |  |  |  | 272.76
45 | 011612001001 | 喷淋热镀锌钢管及管件拆除 DN25 | m | 18.00 | 7.04 | 126.72
46 | 030901003002 | 拆除水喷淋(雾)喷头 | 个 | 18 | 6.16 | 110.88
47 | 030904001002 | 拆除点型感烟探测器 | 个 | 4 | 8.79 | 35.16
|  | 小 计 |  |  |  | 32385.04
|  | ∑人工费 |  |  |  | 10387.2
|  | ∑材料费 |  |  |  | 17541.11
|  | ∑机械费 |  |  |  | 156.19
|  | ∑管理费 |  |  |  | 2927
|  | ∑利 润 |  |  |  | 1373.55
单价措施项目
小 计
表-08 | 表-08 | 表-08 | 表-08 | 表-08 | 表-08 | 表-08 | 表-08
分部分项工程和单价措施项目清单与计价表 | 分部分项工程和单价措施项目清单与计价表 | 分部分项工程和单价措施项目清单与计价表 | 分部分项工程和单价措施项目清单与计价表 | 分部分项工程和单价措施项目清单与计价表 | 分部分项工程和单价措施项目清单与计价表 | 分部分项工程和单价措施项目清单与计价表 | 分部分项工程和单价措施项目清单与计价表
工程名称:广西警察学院仙葫校区教师发展中心多功能智慧教室环境改造工程 | 工程名称:广西警察学院仙葫校区教师发展中心多功能智慧教室环境改造工程 | 工程名称:广西警察学院仙葫校区教师发展中心多功能智慧教室环境改造工程 | 工程名称:广西警察学院仙葫校区教师发展中心多功能智慧教室环境改造工程 | 工程名称:广西警察学院仙葫校区教师发展中心多功能智慧教室环境改造工程 | 工程名称:广西警察学院仙葫校区教师发展中心多功能智慧教室环境改造工程 | 第6页 共6页 | 第6页 共6页
序号 | 项目编码 | 项目名称及 项目特征描述 | 计量单位 | 工程量 | 金额(元) | 金额(元) | 金额(元)
序号 | 项目编码 | 项目名称及 项目特征描述 | 计量单位 | 工程量 | 综合单价 | 合 价 | 其中：
序号 | 项目编码 | 项目名称及 项目特征描述 | 计量单位 | 工程量 | 综合单价 | 合 价 | 暂估价
∑人工费
∑材料费
∑机械费
∑管理费
∑利 润
|  | 合 计 |  |  |  | 32385.04
|  | ∑人工费 |  |  |  | 10387.2
|  | ∑材料费 |  |  |  | 17541.11
|  | ∑机械费 |  |  |  | 156.19
|  | ∑管理费 |  |  |  | 2927
|  | ∑利 润 |  |  |  | 1373.55
|  | 总 合 计 |  |  |  | 123723.5
|  | ∑人工费 |  |  |  | 37438.61
|  | ∑材料费 |  |  |  | 72081.52
|  | ∑机械费 |  |  |  | 1295.7
|  | ∑管理费 |  |  |  | 9666.17
|  | ∑利 润 |  |  |  | 3241.52
表-08 | 表-08 | 表-08 | 表-08 | 表-08 | 表-08 | 表-08 | 表-08

## 表-09 工程量清单综合单价分析表
工程量清单综合单价分析表 | 工程量清单综合单价分析表 | 工程量清单综合单价分析表 | 工程量清单综合单价分析表 | 工程量清单综合单价分析表 | 工程量清单综合单价分析表 | 工程量清单综合单价分析表 | 工程量清单综合单价分析表 | 工程量清单综合单价分析表 | 工程量清单综合单价分析表 | 工程量清单综合单价分析表 | 工程量清单综合单价分析表 | 工程量清单综合单价分析表 | 工程量清单综合单价分析表
工程名称:广西警察学院仙葫校区教师发展中心多功能智慧教室环境改造工程 | 工程名称:广西警察学院仙葫校区教师发展中心多功能智慧教室环境改造工程 | 工程名称:广西警察学院仙葫校区教师发展中心多功能智慧教室环境改造工程 | 工程名称:广西警察学院仙葫校区教师发展中心多功能智慧教室环境改造工程 | 工程名称:广西警察学院仙葫校区教师发展中心多功能智慧教室环境改造工程 | 工程名称:广西警察学院仙葫校区教师发展中心多功能智慧教室环境改造工程 | 工程名称:广西警察学院仙葫校区教师发展中心多功能智慧教室环境改造工程 | 工程名称:广西警察学院仙葫校区教师发展中心多功能智慧教室环境改造工程 | 工程名称:广西警察学院仙葫校区教师发展中心多功能智慧教室环境改造工程 | 工程名称:广西警察学院仙葫校区教师发展中心多功能智慧教室环境改造工程 | 第1页 共10页 | 第1页 共10页 | 第1页 共10页 | 第1页 共10页
序号 | 项目编码 | 项目名称及项目 特征描述 | 单位 | 工程量 | 综合单价 (元) | 综合单价 | 综合单价 | 综合单价 | 综合单价 | 综合单价 | 综合单价 | 综合单价
序号 | 项目编码 | 项目名称及项目 特征描述 | 单位 | 工程量 | 综合单价 (元) | 人工费 | 材料费 | 机械费 | 管理费 | 管理费 | 利润 | 其中：
序号 | 项目编码 | 项目名称及项目 特征描述 | 单位 | 工程量 | 综合单价 (元) | 人工费 | 材料费 | 机械费 | 管理费 | 管理费 | 利润 | 暂估价
广西警察学院仙葫校区教师发展中心多功能智慧教室环境改造工程-拆除工程
分部分项工程
拆除工程
1 | 011610001001 | 拆除原有双开门 | 樘 | 4 | 88.05 | 80 |  |  | 6.05 | 6.05 | 2
| B-换 | 拆除原有双开门 | 樘 | 4 | 88.05 | 80 |  |  | 6.05 | 6.05 | 2
2 | 011601001001 | 拆除砖墙 |  | 6.88 | 75.74 | 68.82 |  |  | 5.2 | 5.20 | 1.72
240mm厚红砖墙
| 07010032 | 拆除砌体 砖墙 | 10 | 0.688 | 757.44 | 688.2 |  |  | 52.03 | 52.03 | 17.21
3 | 030404033001 | 拆除教室原有风扇、灯具等 | 工日 | 1 | 302.67 | 275 |  |  | 20.79 | 20.79 | 6.88
搬运至指定仓库堆放
| B-换 | 拆除教室原有风扇、灯具等 | 工日 | 1 | 302.67 | 275 |  |  | 20.79 | 20.79 | 6.88
4 | 011601001002 | 拆除讲台地台 |  | 1.49 | 80.63 | 73.26 |  |  | 5.54 | 5.54 | 1.83
| 07010028 | 拆除基础 砖基础 | 10 | 0.149 | 806.3 | 732.6 |  |  | 55.38 | 55.38 | 18.32
5 | 040103002001 | 建筑垃圾外运 |  | 12.72 | 95.99 | 11.32 | 15 | 60.89 | 6.59 | 6.59 | 2.19
暂按20KM考虑
| 07040005 | 加盖自卸垃圾车运渣土 人工装渣土1km以内 | 100 | 0.1272 | 3201.75 | 1132.2 |  | 1776.89 | 219.93 | 219.93 | 72.73
| 07040008 | 加盖自卸垃圾车运渣土 每增加1km | 100 | 0.1272 | 4745.63 |  |  | 4311.85 | 325.98 | 325.98 | 107.8
| B- | 消纳费 |  | 12.72 | 16.51 |  | 15 |  | 1.13 | 1.13 | 0.38
表－09 | 表－09 | 表－09 | 表－09 | 表－09 | 表－09 | 表－09 | 表－09 | 表－09 | 表－09 | 表－09 | 表－09 | 表－09
工程量清单综合单价分析表 | 工程量清单综合单价分析表 | 工程量清单综合单价分析表 | 工程量清单综合单价分析表 | 工程量清单综合单价分析表 | 工程量清单综合单价分析表 | 工程量清单综合单价分析表 | 工程量清单综合单价分析表 | 工程量清单综合单价分析表 | 工程量清单综合单价分析表 | 工程量清单综合单价分析表 | 工程量清单综合单价分析表 | 工程量清单综合单价分析表 | 工程量清单综合单价分析表
工程名称:广西警察学院仙葫校区教师发展中心多功能智慧教室环境改造工程 | 工程名称:广西警察学院仙葫校区教师发展中心多功能智慧教室环境改造工程 | 工程名称:广西警察学院仙葫校区教师发展中心多功能智慧教室环境改造工程 | 工程名称:广西警察学院仙葫校区教师发展中心多功能智慧教室环境改造工程 | 工程名称:广西警察学院仙葫校区教师发展中心多功能智慧教室环境改造工程 | 工程名称:广西警察学院仙葫校区教师发展中心多功能智慧教室环境改造工程 | 工程名称:广西警察学院仙葫校区教师发展中心多功能智慧教室环境改造工程 | 工程名称:广西警察学院仙葫校区教师发展中心多功能智慧教室环境改造工程 | 工程名称:广西警察学院仙葫校区教师发展中心多功能智慧教室环境改造工程 | 工程名称:广西警察学院仙葫校区教师发展中心多功能智慧教室环境改造工程 | 第2页 共10页 | 第2页 共10页 | 第2页 共10页 | 第2页 共10页
序号 | 项目编码 | 项目名称及项目 特征描述 | 单位 | 工程量 | 综合单价 (元) | 综合单价 | 综合单价 | 综合单价 | 综合单价 | 综合单价 | 综合单价 | 综合单价
序号 | 项目编码 | 项目名称及项目 特征描述 | 单位 | 工程量 | 综合单价 (元) | 人工费 | 材料费 | 机械费 | 管理费 | 管理费 | 利润 | 其中：
序号 | 项目编码 | 项目名称及项目 特征描述 | 单位 | 工程量 | 综合单价 (元) | 人工费 | 材料费 | 机械费 | 管理费 | 管理费 | 利润 | 暂估价
广西警察学院仙葫校区教师发展中心多功能智慧教室环境改造工程-装修工程
分部分项工程
A.3 砌筑工程
6 | 010401004001 | 轻质砖封堵门洞 |  | 1.18 | 713.24 | 205.98 | 427.32 |  | 62.86 | 62.86 | 17.08
墙体厚度：240mm
预拌砌筑砂浆 YQ5
| A3-37换 | 零星砌体 标准砖240×115×53{换:预拌砌筑砂浆 YQ5} | 10 | 0.118 | 7132.35 | 2059.76 | 4273.2 |  | 628.64 | 628.64 | 170.75
A.9 楼地面工程
7 | 011101001001 | 讲台水泥沙找平 | ㎡ | 9.95 | 23.73 | 9 | 11.29 | 0.42 | 2.37 | 2.37 | 0.65
| A9-10 | 水泥砂浆整体面层 楼地面 20mm{水泥砂浆 1∶2} | 100㎡ | 0.0995 | 2373.31 | 900.32 | 1129.41 | 41.74 | 236.65 | 236.65 | 65.19
8 | 011103004001 | PVC塑胶地面 | ㎡ | 186.23 | 108.45 | 34.53 | 62.05 | 0.61 | 8.83 | 8.83 | 2.43
含自流平
500*500片材地胶(2.0厚)
| A9-9 | 普通水泥自流平 | 100㎡ | 1.8623 | 2412.03 | 800.28 | 1304.97 | 38.15 | 210.61 | 210.61 | 58.02
| A9-119换 | PVC塑胶地面 | 100㎡ | 1.8623 | 8433.22 | 2653.2 | 4900.25 | 22.48 | 672.13 | 672.13 | 185.16
9 | 011105003001 | 明装铝合金地脚线 | m | 63.20 | 21.37 | 3.91 | 16.21 |  | 0.98 | 0.98 | 0.27
高80
| AZ3-29换 | 装饰成品部件安装 成品踢脚线 成品卡扣式踢脚线 金属 | 10m | 6.320 | 213.76 | 39.09 | 162.14 |  | 9.82 | 9.82 | 2.71
表－09 | 表－09 | 表－09 | 表－09 | 表－09 | 表－09 | 表－09 | 表－09 | 表－09 | 表－09 | 表－09 | 表－09 | 表－09
工程量清单综合单价分析表 | 工程量清单综合单价分析表 | 工程量清单综合单价分析表 | 工程量清单综合单价分析表 | 工程量清单综合单价分析表 | 工程量清单综合单价分析表 | 工程量清单综合单价分析表 | 工程量清单综合单价分析表 | 工程量清单综合单价分析表 | 工程量清单综合单价分析表 | 工程量清单综合单价分析表 | 工程量清单综合单价分析表 | 工程量清单综合单价分析表 | 工程量清单综合单价分析表
工程名称:广西警察学院仙葫校区教师发展中心多功能智慧教室环境改造工程 | 工程名称:广西警察学院仙葫校区教师发展中心多功能智慧教室环境改造工程 | 工程名称:广西警察学院仙葫校区教师发展中心多功能智慧教室环境改造工程 | 工程名称:广西警察学院仙葫校区教师发展中心多功能智慧教室环境改造工程 | 工程名称:广西警察学院仙葫校区教师发展中心多功能智慧教室环境改造工程 | 工程名称:广西警察学院仙葫校区教师发展中心多功能智慧教室环境改造工程 | 工程名称:广西警察学院仙葫校区教师发展中心多功能智慧教室环境改造工程 | 工程名称:广西警察学院仙葫校区教师发展中心多功能智慧教室环境改造工程 | 工程名称:广西警察学院仙葫校区教师发展中心多功能智慧教室环境改造工程 | 工程名称:广西警察学院仙葫校区教师发展中心多功能智慧教室环境改造工程 | 第3页 共10页 | 第3页 共10页 | 第3页 共10页 | 第3页 共10页
序号 | 项目编码 | 项目名称及项目 特征描述 | 单位 | 工程量 | 综合单价 (元) | 综合单价 | 综合单价 | 综合单价 | 综合单价 | 综合单价 | 综合单价 | 综合单价
序号 | 项目编码 | 项目名称及项目 特征描述 | 单位 | 工程量 | 综合单价 (元) | 人工费 | 材料费 | 机械费 | 管理费 | 管理费 | 利润 | 其中：
序号 | 项目编码 | 项目名称及项目 特征描述 | 单位 | 工程量 | 综合单价 (元) | 人工费 | 材料费 | 机械费 | 管理费 | 管理费 | 利润 | 暂估价
A.10 墙、柱面工程
10 | 011201001001 | 新砌门洞水泥砂浆抹灰 | ㎡ | 9.83 | 41.19 | 22.32 | 11.68 | 0.03 | 5.61 | 5.61 | 1.55
| A10-369 | 喷涂抹灰石膏 零星抹灰{水泥石灰砂浆中砂M15}{水泥石灰砂浆中砂M15} | 100㎡ | 0.0983 | 4119.02 | 2232.47 | 1167.94 | 2.52 | 561.43 | 561.43 | 154.66
11 | 011207001001 | 轻钢龙骨阻燃板封平墙面 | ㎡ | 64.97 | 106.46 | 21.18 | 77.14 | 1.02 | 5.58 | 5.58 | 1.54
轻钢龙骨基础，9mm阻燃胶合板面层
| A10-236 | 轻钢龙骨 中距(mm) 竖603横1500 | 100㎡ | 0.6497 | 7185.25 | 1411.74 | 5293.27 | 21.14 | 359.94 | 359.94 | 99.16
| A10-242 | 板基层 胶合板 9mm | 100㎡ | 0.6497 | 3459.66 | 705.87 | 2420.48 | 81.15 | 197.7 | 197.70 | 54.46
12 | 011207001002 | 聚酯纤维吸音板墙面 | ㎡ | 138.45 | 138.57 | 53.69 | 66.53 | 0.87 | 13.7 | 13.70 | 3.78
木龙骨基础，9mm胶合板基层，9mm聚酯纤维吸音板饰面
| A10-220 | 木龙骨 断面7.5c以内 木龙骨平均中距(300mm以内) | 100㎡ | 1.3845 | 4033 | 2054.25 | 1313.49 | 5.36 | 517.37 | 517.37 | 142.53
| A10-242 | 板基层 胶合板 9mm | 100㎡ | 1.3845 | 3459.66 | 705.87 | 2420.48 | 81.15 | 197.7 | 197.70 | 54.46
| A10-257换 | 吸音板墙面 胶合板基层上 | 100㎡ | 1.3845 | 6362.99 | 2608.65 | 2918.53 |  | 655.29 | 655.29 | 180.52
13 | 011502001001 | "7"字形铝合金收口条 | m | 63.20 | 15.53 | 3.52 | 10.79 | 0.07 | 0.9 | 0.90 | 0.25
部位：墙面吸音板
| A14-46换 | 金属装饰 角线 | 100m | 0.6320 | 1552.84 | 352.44 | 1078.73 | 6.62 | 90.2 | 90.20 | 24.85
14 | 011502001002 | "7"字形不锈钢收口条 | m | 13.24 | 25.83 | 3.52 | 21.09 | 0.07 | 0.9 | 0.90 | 0.25
| A14-46换 | 金属装饰 角线 | 100m | 0.1324 | 2582.84 | 352.44 | 2108.73 | 6.62 | 90.2 | 90.20 | 24.85
A.11 天棚工程
表－09 | 表－09 | 表－09 | 表－09 | 表－09 | 表－09 | 表－09 | 表－09 | 表－09 | 表－09 | 表－09 | 表－09 | 表－09
工程量清单综合单价分析表 | 工程量清单综合单价分析表 | 工程量清单综合单价分析表 | 工程量清单综合单价分析表 | 工程量清单综合单价分析表 | 工程量清单综合单价分析表 | 工程量清单综合单价分析表 | 工程量清单综合单价分析表 | 工程量清单综合单价分析表 | 工程量清单综合单价分析表 | 工程量清单综合单价分析表 | 工程量清单综合单价分析表 | 工程量清单综合单价分析表 | 工程量清单综合单价分析表
工程名称:广西警察学院仙葫校区教师发展中心多功能智慧教室环境改造工程 | 工程名称:广西警察学院仙葫校区教师发展中心多功能智慧教室环境改造工程 | 工程名称:广西警察学院仙葫校区教师发展中心多功能智慧教室环境改造工程 | 工程名称:广西警察学院仙葫校区教师发展中心多功能智慧教室环境改造工程 | 工程名称:广西警察学院仙葫校区教师发展中心多功能智慧教室环境改造工程 | 工程名称:广西警察学院仙葫校区教师发展中心多功能智慧教室环境改造工程 | 工程名称:广西警察学院仙葫校区教师发展中心多功能智慧教室环境改造工程 | 工程名称:广西警察学院仙葫校区教师发展中心多功能智慧教室环境改造工程 | 工程名称:广西警察学院仙葫校区教师发展中心多功能智慧教室环境改造工程 | 工程名称:广西警察学院仙葫校区教师发展中心多功能智慧教室环境改造工程 | 第4页 共10页 | 第4页 共10页 | 第4页 共10页 | 第4页 共10页
序号 | 项目编码 | 项目名称及项目 特征描述 | 单位 | 工程量 | 综合单价 (元) | 综合单价 | 综合单价 | 综合单价 | 综合单价 | 综合单价 | 综合单价 | 综合单价
序号 | 项目编码 | 项目名称及项目 特征描述 | 单位 | 工程量 | 综合单价 (元) | 人工费 | 材料费 | 机械费 | 管理费 | 管理费 | 利润 | 其中：
序号 | 项目编码 | 项目名称及项目 特征描述 | 单位 | 工程量 | 综合单价 (元) | 人工费 | 材料费 | 机械费 | 管理费 | 管理费 | 利润 | 暂估价
15 | 011302001001 | 天棚吊顶纸面石膏板 | ㎡ | 36.70 | 150.45 | 43.21 | 92.22 | 0.89 | 11.08 | 11.08 | 3.05
基本材料种类、规格：9mm胶合板基础、9.5mm厚防火纸面石膏板面
龙骨材料种类、规格：轻钢龙骨
| A11-25 | 装配式U型轻钢天棚龙骨(不上人型) 面层规格(300×300mm) 平面 | 100㎡ | 0.3670 | 6880.18 | 2022.57 | 4198.81 | 8.15 | 510.12 | 510.12 | 140.53
| A10-242换 | 板基层 胶合板 9mm | 100㎡ | 0.3670 | 3459.66 | 705.87 | 2420.48 | 81.15 | 197.7 | 197.70 | 54.46
| A11-97换 | 天棚石膏板面层 贴在基层板上 | 100㎡ | 0.3670 | 4706.32 | 1592.91 | 2603.04 |  | 400.14 | 400.14 | 110.23
16 | 011302001002 | 600*600矿棉板吊顶 | ㎡ | 149.53 | 84.33 | 26.26 | 49.47 | 0.14 | 6.63 | 6.63 | 1.83
基本材料种类、规格：600*600矿棉板面层
龙骨、吊杆规格：T型系列卡式轻钢龙骨
| A11-45 | 装配式T型铝合金天棚龙骨(不上人型) 面层规格(600×600mm) 平面 | 100㎡ | 1.4953 | 4449.63 | 1609.74 | 2305.87 | 13.83 | 407.84 | 407.84 | 112.35
| A11-91换 | 天棚矿棉板面层 搁放在 龙骨上 | 100㎡ | 1.4953 | 3983.53 | 1016.73 | 2641.04 |  | 255.4 | 255.40 | 70.36
17 | 010810002001 | 窗帘盒 | m | 14.00 | 116.61 | 48.47 | 52.49 | 0.09 | 12.2 | 12.20 | 3.36
宽220*高250
木龙骨基础，15厘大芯板基层，9.5厘石膏板面
| A10-220 | 木龙骨 断面7.5c以内 木龙骨平均中距(300mm以内) | 100㎡ | 0.0658 | 4033 | 2054.25 | 1313.49 | 5.36 | 517.37 | 517.37 | 142.53
| A12-160换 | 窗帘盒 饰面板 (细木工板基层) | 100m | 0.1400 | 5060.06 | 2288.88 | 2028.82 | 6.82 | 576.68 | 576.68 | 158.86
| A11-97换 | 石膏板面层 贴在基层板上 | 100㎡ | 0.1400 | 4706.32 | 1592.91 | 2603.04 |  | 400.14 | 400.14 | 110.23
A.12 门窗工程
表－09 | 表－09 | 表－09 | 表－09 | 表－09 | 表－09 | 表－09 | 表－09 | 表－09 | 表－09 | 表－09 | 表－09 | 表－09
工程量清单综合单价分析表 | 工程量清单综合单价分析表 | 工程量清单综合单价分析表 | 工程量清单综合单价分析表 | 工程量清单综合单价分析表 | 工程量清单综合单价分析表 | 工程量清单综合单价分析表 | 工程量清单综合单价分析表 | 工程量清单综合单价分析表 | 工程量清单综合单价分析表 | 工程量清单综合单价分析表 | 工程量清单综合单价分析表 | 工程量清单综合单价分析表 | 工程量清单综合单价分析表
工程名称:广西警察学院仙葫校区教师发展中心多功能智慧教室环境改造工程 | 工程名称:广西警察学院仙葫校区教师发展中心多功能智慧教室环境改造工程 | 工程名称:广西警察学院仙葫校区教师发展中心多功能智慧教室环境改造工程 | 工程名称:广西警察学院仙葫校区教师发展中心多功能智慧教室环境改造工程 | 工程名称:广西警察学院仙葫校区教师发展中心多功能智慧教室环境改造工程 | 工程名称:广西警察学院仙葫校区教师发展中心多功能智慧教室环境改造工程 | 工程名称:广西警察学院仙葫校区教师发展中心多功能智慧教室环境改造工程 | 工程名称:广西警察学院仙葫校区教师发展中心多功能智慧教室环境改造工程 | 工程名称:广西警察学院仙葫校区教师发展中心多功能智慧教室环境改造工程 | 工程名称:广西警察学院仙葫校区教师发展中心多功能智慧教室环境改造工程 | 第5页 共10页 | 第5页 共10页 | 第5页 共10页 | 第5页 共10页
序号 | 项目编码 | 项目名称及项目 特征描述 | 单位 | 工程量 | 综合单价 (元) | 综合单价 | 综合单价 | 综合单价 | 综合单价 | 综合单价 | 综合单价 | 综合单价
序号 | 项目编码 | 项目名称及项目 特征描述 | 单位 | 工程量 | 综合单价 (元) | 人工费 | 材料费 | 机械费 | 管理费 | 管理费 | 利润 | 其中：
序号 | 项目编码 | 项目名称及项目 特征描述 | 单位 | 工程量 | 综合单价 (元) | 人工费 | 材料费 | 机械费 | 管理费 | 管理费 | 利润 | 暂估价
18 | 010801001001 | 成品子母门 | ㎡ | 4.98 | 993.67 | 52.5 | 924.35 |  | 13.19 | 13.19 | 3.63
门洞尺寸：宽1170*高2100
含成品门安装、运输及五金配件等
| A12-80换 | 成品子母门 | 100㎡ | 0.0498 | 99367.06 | 5249.97 | 92435 |  | 1318.79 | 1318.79 | 363.3
19 | 桂010811002001 | 门窗周边塞缝 | m | 10.74 | 7.8 | 5.44 | 0.61 |  | 1.37 | 1.37 | 0.38
M20预拌抹灰砂浆
| A12-166换 | 门窗周边塞缝 水泥砂浆1:2.5{换:预拌内墙抹灰砂浆 YMn20} | 100m | 0.1074 | 778.32 | 543.57 | 60.59 |  | 136.54 | 136.54 | 37.62
A.13 油漆、涂料、裱糊工程
20 | 011406003001 | 墙面满刮腻子 | ㎡ | 74.80 | 17.79 | 11.96 | 2 |  | 3 | 3.00 | 0.83
刮腻子三遍
乳胶漆另计
| A13-206换 | 刮成品腻子粉 内墙面 两遍[实际3 ] | 100㎡ | 0.7480 | 1779.34 | 1195.92 | 200.24 |  | 300.42 | 300.42 | 82.76
21 | 011406003002 | 天棚刮腻子 | ㎡ | 43.00 | 17.79 | 11.96 | 2 |  | 3 | 3.00 | 0.83
刮腻子三遍
乳胶漆另计
| A13-206换 | 刮成品腻子粉 内墙面 两遍[实际3 ] | 100㎡ | 0.4300 | 1779.34 | 1195.92 | 200.24 |  | 300.42 | 300.42 | 82.76
22 | 011406001001 | 墙面天棚面乳胶漆 | ㎡ | 117.80 | 17.23 | 8.23 | 6.36 |  | 2.07 | 2.07 | 0.57
油漆品种、刷漆遍数:乳胶漆三遍
| A13-210换 | 乳胶漆 内墙、柱、天棚抹灰面 二遍[实际3 ] | 100㎡ | 1.1780 | 1722.1 | 822.69 | 635.82 |  | 206.66 | 206.66 | 56.93
表－09 | 表－09 | 表－09 | 表－09 | 表－09 | 表－09 | 表－09 | 表－09 | 表－09 | 表－09 | 表－09 | 表－09 | 表－09
工程量清单综合单价分析表 | 工程量清单综合单价分析表 | 工程量清单综合单价分析表 | 工程量清单综合单价分析表 | 工程量清单综合单价分析表 | 工程量清单综合单价分析表 | 工程量清单综合单价分析表 | 工程量清单综合单价分析表 | 工程量清单综合单价分析表 | 工程量清单综合单价分析表 | 工程量清单综合单价分析表 | 工程量清单综合单价分析表 | 工程量清单综合单价分析表 | 工程量清单综合单价分析表
工程名称:广西警察学院仙葫校区教师发展中心多功能智慧教室环境改造工程 | 工程名称:广西警察学院仙葫校区教师发展中心多功能智慧教室环境改造工程 | 工程名称:广西警察学院仙葫校区教师发展中心多功能智慧教室环境改造工程 | 工程名称:广西警察学院仙葫校区教师发展中心多功能智慧教室环境改造工程 | 工程名称:广西警察学院仙葫校区教师发展中心多功能智慧教室环境改造工程 | 工程名称:广西警察学院仙葫校区教师发展中心多功能智慧教室环境改造工程 | 工程名称:广西警察学院仙葫校区教师发展中心多功能智慧教室环境改造工程 | 工程名称:广西警察学院仙葫校区教师发展中心多功能智慧教室环境改造工程 | 工程名称:广西警察学院仙葫校区教师发展中心多功能智慧教室环境改造工程 | 工程名称:广西警察学院仙葫校区教师发展中心多功能智慧教室环境改造工程 | 第6页 共10页 | 第6页 共10页 | 第6页 共10页 | 第6页 共10页
序号 | 项目编码 | 项目名称及项目 特征描述 | 单位 | 工程量 | 综合单价 (元) | 综合单价 | 综合单价 | 综合单价 | 综合单价 | 综合单价 | 综合单价 | 综合单价
序号 | 项目编码 | 项目名称及项目 特征描述 | 单位 | 工程量 | 综合单价 (元) | 人工费 | 材料费 | 机械费 | 管理费 | 管理费 | 利润 | 其中：
序号 | 项目编码 | 项目名称及项目 特征描述 | 单位 | 工程量 | 综合单价 (元) | 人工费 | 材料费 | 机械费 | 管理费 | 管理费 | 利润 | 暂估价
A.14 其他装饰工程
23 | 010810005001 | 窗帘轨 | m | 14.00 | 22.26 | 3.92 | 17.09 |  | 0.98 | 0.98 | 0.27
| A12-163 | 明装式铝合金窗帘轨 单轨 | 100m | 0.1400 | 2227.11 | 392.04 | 1709.46 |  | 98.48 | 98.48 | 27.13
24 | 011507003001 | LED软膜灯箱 | ㎡ | 20.80 | 422.88 | 15.25 | 402.74 |  | 3.83 | 3.83 | 1.06
铝合金边框、LED光源软膜灯箱，含内容排版（内容业主提供）
部位：走廊
| A14-179换 | 招牌、灯箱面层 有机玻璃 | 10㎡ | 2.080 | 4228.68 | 152.46 | 4027.37 |  | 38.3 | 38.30 | 10.55
单价措施项目
| 011710 | 已完工程保护费
25 | 桂011710001001 | 楼地面成品保护 | ㎡ | 186.32 | 1.81 | 0.86 | 0.68 |  | 0.21 | 0.21 | 0.06
| A22-1换 | 楼地面成品保护 编织布 | 100㎡ | 1.8632 | 180.45 | 85.5 | 67.55 |  | 21.48 | 21.48 | 5.92
广西警察学院仙葫校区教师发展中心多功能智慧教室环境改造工程-安装工程
分部分项工程
电气设备安装系统
26 | 030404017001 | 配电箱 AL | 台 | 1 | 1169.78 | 120.04 | 977.69 | 16.09 | 38.13 | 38.13 | 17.83
安装方式：底边距地1.5米
含箱内元器件，配置详见系统图
| B4-0302换 | 成套配电箱安装 悬挂嵌入式(半周长m) 1 | 台 | 1 | 1169.78 | 120.04 | 977.69 | 16.09 | 38.13 | 38.13 | 17.83
表－09 | 表－09 | 表－09 | 表－09 | 表－09 | 表－09 | 表－09 | 表－09 | 表－09 | 表－09 | 表－09 | 表－09 | 表－09
工程量清单综合单价分析表 | 工程量清单综合单价分析表 | 工程量清单综合单价分析表 | 工程量清单综合单价分析表 | 工程量清单综合单价分析表 | 工程量清单综合单价分析表 | 工程量清单综合单价分析表 | 工程量清单综合单价分析表 | 工程量清单综合单价分析表 | 工程量清单综合单价分析表 | 工程量清单综合单价分析表 | 工程量清单综合单价分析表 | 工程量清单综合单价分析表 | 工程量清单综合单价分析表
工程名称:广西警察学院仙葫校区教师发展中心多功能智慧教室环境改造工程 | 工程名称:广西警察学院仙葫校区教师发展中心多功能智慧教室环境改造工程 | 工程名称:广西警察学院仙葫校区教师发展中心多功能智慧教室环境改造工程 | 工程名称:广西警察学院仙葫校区教师发展中心多功能智慧教室环境改造工程 | 工程名称:广西警察学院仙葫校区教师发展中心多功能智慧教室环境改造工程 | 工程名称:广西警察学院仙葫校区教师发展中心多功能智慧教室环境改造工程 | 工程名称:广西警察学院仙葫校区教师发展中心多功能智慧教室环境改造工程 | 工程名称:广西警察学院仙葫校区教师发展中心多功能智慧教室环境改造工程 | 工程名称:广西警察学院仙葫校区教师发展中心多功能智慧教室环境改造工程 | 工程名称:广西警察学院仙葫校区教师发展中心多功能智慧教室环境改造工程 | 第7页 共10页 | 第7页 共10页 | 第7页 共10页 | 第7页 共10页
序号 | 项目编码 | 项目名称及项目 特征描述 | 单位 | 工程量 | 综合单价 (元) | 综合单价 | 综合单价 | 综合单价 | 综合单价 | 综合单价 | 综合单价 | 综合单价
序号 | 项目编码 | 项目名称及项目 特征描述 | 单位 | 工程量 | 综合单价 (元) | 人工费 | 材料费 | 机械费 | 管理费 | 管理费 | 利润 | 其中：
序号 | 项目编码 | 项目名称及项目 特征描述 | 单位 | 工程量 | 综合单价 (元) | 人工费 | 材料费 | 机械费 | 管理费 | 管理费 | 利润 | 暂估价
27 | 030412005001 | 600*600LED平板灯 | 套 | 21 | 132.17 | 21.93 | 100.87 | 0.25 | 6.21 | 6.21 | 2.91
含底盒
| B4-1746换 | 普通灯具安装 吸顶灯具 灯罩周长 2000mm以上 | 10套 | 2.1 | 1321.71 | 219.34 | 1008.71 | 2.47 | 62.13 | 62.13 | 29.06
28 | 030412004001 | LED筒灯 5W | 套 | 40 | 51.52 | 18.46 | 25.47 |  | 5.17 | 5.17 | 2.42
安装方式：嵌入式安装
| B4-1853换 | 装饰灯具安装 点光源艺术装饰灯具 筒灯 嵌入式 灯具直径(150) | 10套 | 4.0 | 515.08 | 184.59 | 254.61 |  | 51.7 | 51.70 | 24.18
29 | 030404035001 | 单相二级、三级组合暗插座 250V/10A | 套 | 22 | 29.22 | 11.89 | 12.44 |  | 3.33 | 3.33 | 1.56
含底盒
安装方式：底边距地0.35/2.2m安装
| B4-0436换 | 单、三相暗插座 单相暗插座10A 5孔 | 10套 | 2.2 | 292.06 | 118.86 | 124.34 |  | 33.29 | 33.29 | 15.57
30 | 030404034001 | 四联单控开关 220V/10A | 套 | 2 | 32.84 | 10.97 | 17.36 |  | 3.07 | 3.07 | 1.44
含底盒
安装方式：底边距地1.35m，暗装
品牌参考：西蒙、松下
| B4-0415换 | 开关、按钮、插座安装 开关及按钮 跷板暗开关(单控) 四联 | 10套 | 0.2 | 328.36 | 109.67 | 173.6 |  | 30.72 | 30.72 | 14.37
31 | 030411001001 | 吊棚内敷设 PVC20 | m | 322.34 | 16.46 | 6.01 | 7.83 | 0.11 | 1.71 | 1.71 | 0.8
| B4-1544换 | 吊棚内敷设 刚性阻燃管公称口径(mm以内) 20 | 100m | 3.2234 | 1646.3 | 601.09 | 782.7 | 10.92 | 171.42 | 171.42 | 80.17
32 | 030411001002 | 砖、混凝土结构楼板墙暗配 PVC20 | m | 113.47 | 8.96 | 5.22 | 1.53 | 0.04 | 1.48 | 1.48 | 0.69
表－09 | 表－09 | 表－09 | 表－09 | 表－09 | 表－09 | 表－09 | 表－09 | 表－09 | 表－09 | 表－09 | 表－09 | 表－09
工程量清单综合单价分析表 | 工程量清单综合单价分析表 | 工程量清单综合单价分析表 | 工程量清单综合单价分析表 | 工程量清单综合单价分析表 | 工程量清单综合单价分析表 | 工程量清单综合单价分析表 | 工程量清单综合单价分析表 | 工程量清单综合单价分析表 | 工程量清单综合单价分析表 | 工程量清单综合单价分析表 | 工程量清单综合单价分析表 | 工程量清单综合单价分析表 | 工程量清单综合单价分析表
工程名称:广西警察学院仙葫校区教师发展中心多功能智慧教室环境改造工程 | 工程名称:广西警察学院仙葫校区教师发展中心多功能智慧教室环境改造工程 | 工程名称:广西警察学院仙葫校区教师发展中心多功能智慧教室环境改造工程 | 工程名称:广西警察学院仙葫校区教师发展中心多功能智慧教室环境改造工程 | 工程名称:广西警察学院仙葫校区教师发展中心多功能智慧教室环境改造工程 | 工程名称:广西警察学院仙葫校区教师发展中心多功能智慧教室环境改造工程 | 工程名称:广西警察学院仙葫校区教师发展中心多功能智慧教室环境改造工程 | 工程名称:广西警察学院仙葫校区教师发展中心多功能智慧教室环境改造工程 | 工程名称:广西警察学院仙葫校区教师发展中心多功能智慧教室环境改造工程 | 工程名称:广西警察学院仙葫校区教师发展中心多功能智慧教室环境改造工程 | 第8页 共10页 | 第8页 共10页 | 第8页 共10页 | 第8页 共10页
序号 | 项目编码 | 项目名称及项目 特征描述 | 单位 | 工程量 | 综合单价 (元) | 综合单价 | 综合单价 | 综合单价 | 综合单价 | 综合单价 | 综合单价 | 综合单价
序号 | 项目编码 | 项目名称及项目 特征描述 | 单位 | 工程量 | 综合单价 (元) | 人工费 | 材料费 | 机械费 | 管理费 | 管理费 | 利润 | 其中：
序号 | 项目编码 | 项目名称及项目 特征描述 | 单位 | 工程量 | 综合单价 (元) | 人工费 | 材料费 | 机械费 | 管理费 | 管理费 | 利润 | 暂估价
| B4-1538换 | 砖、混凝土结构楼板墙暗配 刚性阻燃管公称口径(mm以内) 20 | 100m | 1.1347 | 896.22 | 522.26 | 153.08 | 4.38 | 147.51 | 147.51 | 68.99
33 | 030413002001 | 凿槽、刨沟 砖结构及恢复（公称管径20mm以内） | m | 47.79 | 11.26 | 5.63 | 3.01 | 0.21 | 1.64 | 1.64 | 0.77
| B4-2006换 | 凿槽、刨沟 砖结构（公称管径20mm以内） | 10m | 4.779 | 60.25 | 35.57 | 8.16 | 1.34 | 10.34 | 10.34 | 4.84
| B4-2018换 | 所凿沟槽恢复 沟槽尺寸（公称管径20mm以内）{水泥砂浆 1∶2.5} | 10m | 4.779 | 52.36 | 20.75 | 21.97 | 0.79 | 6.03 | 6.03 | 2.82
34 | 030411004001 | 管内穿铜芯线 ZR-BV-4mm2 | m | 661.77 | 5.06 | 0.62 | 4.19 |  | 0.17 | 0.17 | 0.08
阳工品牌
| B4-1583换 | 管内穿线 动力线路 铜芯 导线截面(m㎡以内) 4 | 100m单线 | 6.6177 | 506.11 | 61.5 | 419.32 |  | 17.23 | 17.23 | 8.06
35 | 030411004002 | 管内穿铜芯线 ZR-BV-2.5mm2 | m | 689.64 | 3.72 | 0.58 | 2.9 |  | 0.16 | 0.16 | 0.08
阳工品牌
| B4-1564换 | 管内穿线 照明线路 铜芯 导线截面(m㎡以内) 2.5 | 100m单线 | 6.8964 | 371.92 | 57.8 | 290.36 |  | 16.19 | 16.19 | 7.57
B5 建筑智能化系统设备安装工程
36 | 030404035002 | 网络单口插座 | 个 | 4 | 42.69 | 14.07 | 22.84 |  | 3.94 | 3.94 | 1.84
| B5-0329换 | 安装8位模块信息插座 单口 | 个 | 4 | 42.69 | 14.07 | 22.84 |  | 3.94 | 3.94 | 1.84
37 | 030411001003 | 砖、混凝土结构楼板墙暗配 PVC20 | m | 364.27 | 8.96 | 5.22 | 1.53 | 0.04 | 1.48 | 1.48 | 0.69
| B4-1538换 | 砖、混凝土结构楼板墙暗配 刚性阻燃管公称口径(mm以内) 20 | 100m | 3.6427 | 896.22 | 522.26 | 153.08 | 4.38 | 147.51 | 147.51 | 68.99
38 | 030502005001 | 管内穿放 六类网线 | m | 204.67 | 22.14 | 5.18 | 14.6 | 0.16 | 1.5 | 1.50 | 0.7
| B5-0271换 | 双绞线缆 管内穿放 4对以下 | 100m | 11.2381 | 403.43 | 94.38 | 266.01 | 3 | 27.28 | 27.28 | 12.76
表－09 | 表－09 | 表－09 | 表－09 | 表－09 | 表－09 | 表－09 | 表－09 | 表－09 | 表－09 | 表－09 | 表－09 | 表－09
工程量清单综合单价分析表 | 工程量清单综合单价分析表 | 工程量清单综合单价分析表 | 工程量清单综合单价分析表 | 工程量清单综合单价分析表 | 工程量清单综合单价分析表 | 工程量清单综合单价分析表 | 工程量清单综合单价分析表 | 工程量清单综合单价分析表 | 工程量清单综合单价分析表 | 工程量清单综合单价分析表 | 工程量清单综合单价分析表 | 工程量清单综合单价分析表 | 工程量清单综合单价分析表
工程名称:广西警察学院仙葫校区教师发展中心多功能智慧教室环境改造工程 | 工程名称:广西警察学院仙葫校区教师发展中心多功能智慧教室环境改造工程 | 工程名称:广西警察学院仙葫校区教师发展中心多功能智慧教室环境改造工程 | 工程名称:广西警察学院仙葫校区教师发展中心多功能智慧教室环境改造工程 | 工程名称:广西警察学院仙葫校区教师发展中心多功能智慧教室环境改造工程 | 工程名称:广西警察学院仙葫校区教师发展中心多功能智慧教室环境改造工程 | 工程名称:广西警察学院仙葫校区教师发展中心多功能智慧教室环境改造工程 | 工程名称:广西警察学院仙葫校区教师发展中心多功能智慧教室环境改造工程 | 工程名称:广西警察学院仙葫校区教师发展中心多功能智慧教室环境改造工程 | 工程名称:广西警察学院仙葫校区教师发展中心多功能智慧教室环境改造工程 | 第9页 共10页 | 第9页 共10页 | 第9页 共10页 | 第9页 共10页
序号 | 项目编码 | 项目名称及项目 特征描述 | 单位 | 工程量 | 综合单价 (元) | 综合单价 | 综合单价 | 综合单价 | 综合单价 | 综合单价 | 综合单价 | 综合单价
序号 | 项目编码 | 项目名称及项目 特征描述 | 单位 | 工程量 | 综合单价 (元) | 人工费 | 材料费 | 机械费 | 管理费 | 管理费 | 利润 | 其中：
序号 | 项目编码 | 项目名称及项目 特征描述 | 单位 | 工程量 | 综合单价 (元) | 人工费 | 材料费 | 机械费 | 管理费 | 管理费 | 利润 | 暂估价
39 | 030502005002 | 管内穿放 音响线QS2242T50S | m | 169.60 | 3.58 | 0.68 | 2.62 |  | 0.19 | 0.19 | 0.09
| B4-1611换 | 管内穿线 多芯软导线 二芯 导线截面(m㎡以内) 1.5 | 100m束 | 1.6960 | 357.21 | 68.09 | 261.13 |  | 19.07 | 19.07 | 8.92
40 | 030413002002 | 凿槽、刨沟 砖结构及恢复（公称管径20mm以内） | m | 51.62 | 11.26 | 5.63 | 3.01 | 0.21 | 1.64 | 1.64 | 0.77
| B4-2006换 | 凿槽、刨沟 砖结构（公称管径20mm以内） | 10m | 5.162 | 60.25 | 35.57 | 8.16 | 1.34 | 10.34 | 10.34 | 4.84
| B4-2018换 | 所凿沟槽恢复 沟槽尺寸（公称管径20mm以内）{水泥砂浆 1∶2.5} | 10m | 5.162 | 52.36 | 20.75 | 21.97 | 0.79 | 6.03 | 6.03 | 2.82
B9 给排水、燃气工程
41 | 031001006001 | 空调排水管 PVC25 | m | 47.01 | 28.26 | 14.97 | 7.06 | 0.05 | 4.21 | 4.21 | 1.97
| B9-0148换 | 承插塑料排水管（粘接连接） 公称外径（mm以内）50 | 10m | 4.701 | 282.5 | 149.68 | 70.55 | 0.52 | 42.07 | 42.07 | 19.68
| 0309 | 消防工程
42 | 030901001001 | 喷淋热浸镀锌加厚钢管及管件安装（螺纹连接） DN25 | m | 18.00 | 51.79 | 22.1 | 20.09 | 0.37 | 6.29 | 6.29 | 2.94
公称压力:PN=1.6MPa
含管道试压、消毒冲洗
| B9-0002换 | 钢管(螺纹连接)安装 公称直径(25mm以内) | 10m | 1.800 | 517.86 | 220.96 | 200.87 | 3.68 | 62.92 | 62.92 | 29.43
43 | 030904001001 | 点型感烟探测器 | 个 | 4 | 113.79 | 44.79 | 49.82 | 0.54 | 12.7 | 12.70 | 5.94
1、安装方式：吸顶安装
2、含接线盒、底座安装
| B5-1308换 | 点型探测器安装 感烟、感温探测器 | 个 | 4 | 113.79 | 44.79 | 49.82 | 0.54 | 12.7 | 12.70 | 5.94
44 | 030901003001 | 吊顶型喷头 | 个 | 18 | 41.82 | 14.38 | 20.6 | 0.66 | 4.21 | 4.21 | 1.97
ZSTYX-15 68°C快速响应型
表－09 | 表－09 | 表－09 | 表－09 | 表－09 | 表－09 | 表－09 | 表－09 | 表－09 | 表－09 | 表－09 | 表－09 | 表－09
工程量清单综合单价分析表 | 工程量清单综合单价分析表 | 工程量清单综合单价分析表 | 工程量清单综合单价分析表 | 工程量清单综合单价分析表 | 工程量清单综合单价分析表 | 工程量清单综合单价分析表 | 工程量清单综合单价分析表 | 工程量清单综合单价分析表 | 工程量清单综合单价分析表 | 工程量清单综合单价分析表 | 工程量清单综合单价分析表 | 工程量清单综合单价分析表 | 工程量清单综合单价分析表
工程名称:广西警察学院仙葫校区教师发展中心多功能智慧教室环境改造工程 | 工程名称:广西警察学院仙葫校区教师发展中心多功能智慧教室环境改造工程 | 工程名称:广西警察学院仙葫校区教师发展中心多功能智慧教室环境改造工程 | 工程名称:广西警察学院仙葫校区教师发展中心多功能智慧教室环境改造工程 | 工程名称:广西警察学院仙葫校区教师发展中心多功能智慧教室环境改造工程 | 工程名称:广西警察学院仙葫校区教师发展中心多功能智慧教室环境改造工程 | 工程名称:广西警察学院仙葫校区教师发展中心多功能智慧教室环境改造工程 | 工程名称:广西警察学院仙葫校区教师发展中心多功能智慧教室环境改造工程 | 工程名称:广西警察学院仙葫校区教师发展中心多功能智慧教室环境改造工程 | 工程名称:广西警察学院仙葫校区教师发展中心多功能智慧教室环境改造工程 | 第10页 共10页 | 第10页 共10页 | 第10页 共10页 | 第10页 共10页
序号 | 项目编码 | 项目名称及项目 特征描述 | 单位 | 工程量 | 综合单价 (元) | 综合单价 | 综合单价 | 综合单价 | 综合单价 | 综合单价 | 综合单价 | 综合单价
序号 | 项目编码 | 项目名称及项目 特征描述 | 单位 | 工程量 | 综合单价 (元) | 人工费 | 材料费 | 机械费 | 管理费 | 管理费 | 利润 | 其中：
序号 | 项目编码 | 项目名称及项目 特征描述 | 单位 | 工程量 | 综合单价 (元) | 人工费 | 材料费 | 机械费 | 管理费 | 管理费 | 利润 | 暂估价
含5%备用喷头
| B9-0800换 | 喷头安装 公称直径15mm以内 有吊顶 | 10个 | 1.8 | 418.07 | 143.75 | 205.94 | 6.58 | 42.11 | 42.11 | 19.69
消防水系统拆除工程
45 | 011612001001 | 喷淋热镀锌钢管及管件拆除 DN25 | m | 18.00 | 7.04 | 5.29 | 0.2 | 0.2 | 0.9 | 0.90 | 0.45
| 0903002 | 钢管拆除 公称直径(mm以内)32 | 10m | 1.800 | 70.41 | 52.88 | 2 | 2 | 9.02 | 9.02 | 4.51
46 | 030901003002 | 拆除水喷淋(雾)喷头 | 个 | 18 | 6.16 | 4.94 |  |  | 0.81 | 0.81 | 0.41
| 0903093 | 喷头拆除 | 个 | 18 | 6.16 | 4.94 |  |  | 0.81 | 0.81 | 0.41
47 | 030904001002 | 拆除点型感烟探测器 | 个 | 4 | 8.79 | 7.05 |  |  | 1.16 | 1.16 | 0.58
| 0902051 | 火灾自动报警设备 探测器拆除 点型探测器 | 只 | 4 | 8.79 | 7.05 |  |  | 1.16 | 1.16 | 0.58
表－09 | 表－09 | 表－09 | 表－09 | 表－09 | 表－09 | 表－09 | 表－09 | 表－09 | 表－09 | 表－09 | 表－09 | 表－09

## 表-11 总价措施项目清单与计价表
总价措施项目清单与计价表 | 总价措施项目清单与计价表 | 总价措施项目清单与计价表 | 总价措施项目清单与计价表 | 总价措施项目清单与计价表 | 总价措施项目清单与计价表 | 总价措施项目清单与计价表 | 总价措施项目清单与计价表 | 总价措施项目清单与计价表
工程名称:广西警察学院仙葫校区教师发展中心多功能智慧教室环境改造工程 | 工程名称:广西警察学院仙葫校区教师发展中心多功能智慧教室环境改造工程 | 工程名称:广西警察学院仙葫校区教师发展中心多功能智慧教室环境改造工程 | 工程名称:广西警察学院仙葫校区教师发展中心多功能智慧教室环境改造工程 | 工程名称:广西警察学院仙葫校区教师发展中心多功能智慧教室环境改造工程 | 工程名称:广西警察学院仙葫校区教师发展中心多功能智慧教室环境改造工程 | 第1页 共2页 | 第1页 共2页 | 第1页 共2页
序 号 | 项目编码 | 项 目 名 称 | 计 算 基 础 | 费 率(%) 或标准 | 金 额(元) | 金 额(元) | 备注
|  | 广西警察学院仙葫校区教师发展中心多功能智慧教室环境改造工程-拆除工程 |  |  | 52.60 | 52.60
一 |  | 建筑拆除工程(营改增)简易计税法 |  |  | 52.60 | 52.60
1 | 桂011801001001 | 安全文明施工费 | ∑(分部分项人材机+单价措施人材机) (2286.95+0) | 2.00 | 45.74 | 45.74
3 | 桂011801003001 | 雨季施工增加费 | ∑(分部分项人材机+单价措施人材机) (2286.95+0) | 0.25 | 5.72 | 5.72
4 | 桂011801004001 | 工程定位复测费 | ∑(分部分项人材机+单价措施人材机) (2286.95+0) | 0.05 | 1.14 | 1.14
|  | 广西警察学院仙葫校区教师发展中心多功能智慧教室环境改造工程-装修工程 |  |  | 6475.78 | 6475.78
一 |  | 建筑装饰装修工程(营改增)一般计税法 |  |  | 6475.78 | 6475.78
1 | 桂011801001001 | 安全文明施工费 | ∑(分部分项人材机+单价措施人材机) (80157.44+286.94) | 7.36 | 5920.71 | 5920.71
2 | 桂011801002001 | 检验试验配合费 | ∑(分部分项人材机+单价措施人材机) (80157.44+286.94) | 0.11 | 88.49 | 88.49
3 | 桂011801003001 | 雨季施工增加费 | ∑(分部分项人材机+单价措施人材机) (80157.44+286.94) | 0.53 | 426.36 | 426.36
4 | 桂011801004001 | 工程定位复测费 | ∑(分部分项人材机+单价措施人材机) (80157.44+286.94) | 0.05 | 40.22 | 40.22
|  | 广西警察学院仙葫校区教师发展中心多功能智慧教室环境改造工程-安装工程 |  |  | 2203.45 | 2203.45
一 |  | 给排水、燃气、电气、通风空调、消防、建筑智能、通信、自控仪表工程(营改增)一般计税法 |  |  | 2203.45 | 2203.45
1 | 桂031401001001 | 安全文明施工费 | ∑分部分项及单价措施费定额(人工费+机械费) (10387.2+156.19+0+0) | 12.12 | 1277.86 | 1277.86
2 | 桂031401002001 | 检验试验配合费 | ∑分部分项及单价措施费定额(人工费+机械费) (10387.2+156.19+0+0) | 0.51 | 53.77 | 53.77
3 | 桂031401003001 | 雨季施工增加费 | ∑分部分项及单价措施费定额(人工费+机械费) (10387.2+156.19+0+0) | 4.09 | 431.22 | 431.22
10 | 桂031401010001 | 脚手架搭拆费 |  |  | 440.60 | 440.60
注：以项计算的总价措施，无“计算基础”和“费率”的数值，可只填“金额”数值， | 注：以项计算的总价措施，无“计算基础”和“费率”的数值，可只填“金额”数值， | 注：以项计算的总价措施，无“计算基础”和“费率”的数值，可只填“金额”数值， | 注：以项计算的总价措施，无“计算基础”和“费率”的数值，可只填“金额”数值， | 注：以项计算的总价措施，无“计算基础”和“费率”的数值，可只填“金额”数值， | 注：以项计算的总价措施，无“计算基础”和“费率”的数值，可只填“金额”数值， | 注：以项计算的总价措施，无“计算基础”和“费率”的数值，可只填“金额”数值， | 注：以项计算的总价措施，无“计算基础”和“费率”的数值，可只填“金额”数值，
但应在备注栏说明施工方案出处或计算方式。 | 但应在备注栏说明施工方案出处或计算方式。 | 但应在备注栏说明施工方案出处或计算方式。 | 但应在备注栏说明施工方案出处或计算方式。 | 但应在备注栏说明施工方案出处或计算方式。 | 但应在备注栏说明施工方案出处或计算方式。 | 但应在备注栏说明施工方案出处或计算方式。 | 但应在备注栏说明施工方案出处或计算方式。
表-11 | 表-11 | 表-11 | 表-11 | 表-11 | 表-11 | 表-11 | 表-11
总价措施项目清单与计价表 | 总价措施项目清单与计价表 | 总价措施项目清单与计价表 | 总价措施项目清单与计价表 | 总价措施项目清单与计价表 | 总价措施项目清单与计价表 | 总价措施项目清单与计价表 | 总价措施项目清单与计价表 | 总价措施项目清单与计价表
工程名称:广西警察学院仙葫校区教师发展中心多功能智慧教室环境改造工程 | 工程名称:广西警察学院仙葫校区教师发展中心多功能智慧教室环境改造工程 | 工程名称:广西警察学院仙葫校区教师发展中心多功能智慧教室环境改造工程 | 工程名称:广西警察学院仙葫校区教师发展中心多功能智慧教室环境改造工程 | 工程名称:广西警察学院仙葫校区教师发展中心多功能智慧教室环境改造工程 | 工程名称:广西警察学院仙葫校区教师发展中心多功能智慧教室环境改造工程 | 第2页 共2页 | 第2页 共2页 | 第2页 共2页
序 号 | 项目编码 | 项 目 名 称 | 计 算 基 础 | 费 率(%) 或标准 | 金 额(元) | 金 额(元) | 备注
|  | 合 计 |  |  | 8731.83 | 8731.83
注：以项计算的总价措施，无“计算基础”和“费率”的数值，可只填“金额”数值， | 注：以项计算的总价措施，无“计算基础”和“费率”的数值，可只填“金额”数值， | 注：以项计算的总价措施，无“计算基础”和“费率”的数值，可只填“金额”数值， | 注：以项计算的总价措施，无“计算基础”和“费率”的数值，可只填“金额”数值， | 注：以项计算的总价措施，无“计算基础”和“费率”的数值，可只填“金额”数值， | 注：以项计算的总价措施，无“计算基础”和“费率”的数值，可只填“金额”数值， | 注：以项计算的总价措施，无“计算基础”和“费率”的数值，可只填“金额”数值， | 注：以项计算的总价措施，无“计算基础”和“费率”的数值，可只填“金额”数值，
但应在备注栏说明施工方案出处或计算方式。 | 但应在备注栏说明施工方案出处或计算方式。 | 但应在备注栏说明施工方案出处或计算方式。 | 但应在备注栏说明施工方案出处或计算方式。 | 但应在备注栏说明施工方案出处或计算方式。 | 但应在备注栏说明施工方案出处或计算方式。 | 但应在备注栏说明施工方案出处或计算方式。 | 但应在备注栏说明施工方案出处或计算方式。
表-11 | 表-11 | 表-11 | 表-11 | 表-11 | 表-11 | 表-11 | 表-11

## 表-14 税前项目清单与计价表
税前项目清单与计价表 | 税前项目清单与计价表 | 税前项目清单与计价表 | 税前项目清单与计价表 | 税前项目清单与计价表 | 税前项目清单与计价表 | 税前项目清单与计价表 | 税前项目清单与计价表 | 税前项目清单与计价表
工程名称:广西警察学院仙葫校区教师发展中心多功能智慧教室环境改造工程 | 工程名称:广西警察学院仙葫校区教师发展中心多功能智慧教室环境改造工程 | 工程名称:广西警察学院仙葫校区教师发展中心多功能智慧教室环境改造工程 | 工程名称:广西警察学院仙葫校区教师发展中心多功能智慧教室环境改造工程 | 工程名称:广西警察学院仙葫校区教师发展中心多功能智慧教室环境改造工程 | 工程名称:广西警察学院仙葫校区教师发展中心多功能智慧教室环境改造工程 | 第1页 共1页 | 第1页 共1页 | 第1页 共1页
序号 | 项目编码 | 项目名称及项目特征 描述 | 计量 单位 | 工程量 | 金 额(元) | 金 额(元) | 金 额(元)
序号 | 项目编码 | 项目名称及项目特征 描述 | 计量 单位 | 工程量 | 单价 | 单价 | 合价
|  | 广西警察学院仙葫校区教师发展中心多功能智慧教室环境改造工程-装修工程 |  |  |  |  | 5426.8
1 | 011201001002 | 拆除整樘门门洞水泥沙修补 | 套 | 2 | 90 | 90.00 | 180
2 | 011201001003 | 拆除隔墙后墙面水泥沙修补 | m | 7.40 | 30 | 30.00 | 222
3 | 010810001001 | 布艺窗帘 | ㎡ | 57.75 | 50 | 50.00 | 2887.5
窗帘4米高，遮光布帘，遮光率90%，1.5倍褶皱
4 | 011207001003 | 讲台处背景墙造型增加人工费 | 个 | 1 | 275 | 275.00 | 275
5 | 010103002001 | 专业卫生保洁 | ㎡ | 186.23 | 10 | 10.00 | 1862.3
|  | 合 计 |  |  |  |  | 5426.8
注：税前项目包含除增值税以外的所有费用。 | 注：税前项目包含除增值税以外的所有费用。 | 注：税前项目包含除增值税以外的所有费用。 | 注：税前项目包含除增值税以外的所有费用。 | 注：税前项目包含除增值税以外的所有费用。 | 注：税前项目包含除增值税以外的所有费用。 | 注：税前项目包含除增值税以外的所有费用。 | 注：税前项目包含除增值税以外的所有费用。
表-14 | 表-14 | 表-14 | 表-14 | 表-14 | 表-14 | 表-14 | 表-14

## 表-15 规费、增值税计价表
规费、增值税计价表 | 规费、增值税计价表 | 规费、增值税计价表 | 规费、增值税计价表 | 规费、增值税计价表 | 规费、增值税计价表
工程名称:广西警察学院仙葫校区教师发展中心多功能智慧教室环境改造工程 | 工程名称:广西警察学院仙葫校区教师发展中心多功能智慧教室环境改造工程 | 工程名称:广西警察学院仙葫校区教师发展中心多功能智慧教室环境改造工程 | 工程名称:广西警察学院仙葫校区教师发展中心多功能智慧教室环境改造工程 | 第1页 共2页 | 第1页 共2页
序号 | 项目名称 | 计算基础 | 计算费率(%) | 计算费率(%) | 金额(元)
| 广西警察学院仙葫校区教师发展中心多功能智慧教室环境改造工程-拆除工程 |  |  |  | 520.81
一 | 建筑拆除工程(营改增)简易计税法 |  |  |  | 520.81
1 | 规费 | 1+2+3 |  |  | 417.45
1.1 | 社会保险费 | ∑(分部分项人工费+单价措施人工费) (1321.63+0) | 29.35 | 29.35 | 387.90
1.1.1 | 养老保险费 | ∑(分部分项人工费+单价措施人工费) (1321.63+0) | 17.22 | 17.22 | 227.58
1.1.2 | 失业保险费 | ∑(分部分项人工费+单价措施人工费) (1321.63+0) | 0.34 | 0.34 | 4.49
1.1.3 | 医疗保险费 | ∑(分部分项人工费+单价措施人工费) (1321.63+0) | 10.25 | 10.25 | 135.47
1.1.4 | 生育保险费 | ∑(分部分项人工费+单价措施人工费) (1321.63+0) | 0.64 | 0.64 | 8.46
1.1.5 | 工伤保险费 | ∑(分部分项人工费+单价措施人工费) (1321.63+0) | 0.90 | 0.90 | 11.89
1.2 | 住房公积金 | 分部分项及单价措施工程费+总价措施项目费+其他项目费 (2517.09+52.6+0) | 1.02 | 1.02 | 26.21
1.3 | 工程排污费 | 分部分项及单价措施工程费+总价措施项目费+其他项目费 (2517.09+52.6+0) | 0.13 | 0.13 | 3.34
2 | 税金 | 分部分项及单价措施工程费+总价措施项目费+其他项目费+税前项目费+规费 (2517.09+52.6+0+0+417.45) | 3.46 | 3.46 | 103.36
2.1 | 增值税 | 分部分项及单价措施工程费+总价措施项目费+其他项目费+税前项目费+规费 (2517.09+52.6+0+0+417.45) | 3.00 | 3.00 | 89.61
2.2 | 城市维护建设税 | 分部分项及单价措施工程费+总价措施项目费+其他项目费+税前项目费+规费 (2517.09+52.6+0+0+417.45) | 0.21 | 0.21 | 6.27
2.3 | 教育附加费 | 分部分项及单价措施工程费+总价措施项目费+其他项目费+税前项目费+规费 (2517.09+52.6+0+0+417.45) | 0.09 | 0.09 | 2.69
2.4 | 地方教育附加费 | 分部分项及单价措施工程费+总价措施项目费+其他项目费+税前项目费+规费 (2517.09+52.6+0+0+417.45) | 0.06 | 0.06 | 1.79
2.5 | 水利建设基金 | 分部分项及单价措施工程费+总价措施项目费+其他项目费+税前项目费+规费 (2517.09+52.6+0+0+417.45) | 0.10 | 0.10 | 2.99
| 广西警察学院仙葫校区教师发展中心多功能智慧教室环境改造工程-装修工程 |  |  |  | 18192.38
一 | 建筑装饰装修工程(营改增)一般计税法 |  |  |  | 18192.38
1 | 规费 | 1.1+1.2+1.3 |  |  | 8373.60
1.1 | 社会保险费 | ∑(分部分项人工费+单价措施人工费) (25569.54+160.24) | 29.35 | 29.35 | 7551.69
表-15 | 表-15 | 表-15 | 表-15 | 表-15 | 表-15
规费、增值税计价表 | 规费、增值税计价表 | 规费、增值税计价表 | 规费、增值税计价表 | 规费、增值税计价表 | 规费、增值税计价表
工程名称:广西警察学院仙葫校区教师发展中心多功能智慧教室环境改造工程 | 工程名称:广西警察学院仙葫校区教师发展中心多功能智慧教室环境改造工程 | 工程名称:广西警察学院仙葫校区教师发展中心多功能智慧教室环境改造工程 | 工程名称:广西警察学院仙葫校区教师发展中心多功能智慧教室环境改造工程 | 第2页 共2页 | 第2页 共2页
序号 | 项目名称 | 计算基础 | 计算费率(%) | 计算费率(%) | 金额(元)
1.1.1 | 养老保险费 | ∑(分部分项人工费+单价措施人工费) (25569.54+160.24) | 17.22 | 17.22 | 4430.67
1.1.2 | 失业保险费 | ∑(分部分项人工费+单价措施人工费) (25569.54+160.24) | 0.34 | 0.34 | 87.48
1.1.3 | 医疗保险费 | ∑(分部分项人工费+单价措施人工费) (25569.54+160.24) | 10.25 | 10.25 | 2637.30
1.1.4 | 生育保险费 | ∑(分部分项人工费+单价措施人工费) (25569.54+160.24) | 0.64 | 0.64 | 164.67
1.1.5 | 工伤保险费 | ∑(分部分项人工费+单价措施人工费) (25569.54+160.24) | 0.90 | 0.90 | 231.57
1.2 | 住房公积金 | ∑(分部分项人工费+单价措施人工费) (25569.54+160.24) | 1.85 | 1.85 | 476.00
1.3 | 工程排污费 | ∑(分部分项人材机+单价措施人材机) (80157.44+286.94) | 0.43 | 0.43 | 345.91
2 | 增值税 | Σ（分部分项工程费及单价措施项目费+总价措施项目费+其他项目费+税前项目费+规费） (88821.37+6475.78+0+5426.8+8373.6) | 9.00 | 9.00 | 9818.78
| 广西警察学院仙葫校区教师发展中心多功能智慧教室环境改造工程-安装工程 |  |  |  | 6690.73
一 | 给排水、燃气、电气、通风空调、消防、建筑智能、通信、自控仪表工程(营改增)一般计税法 |  |  |  | 6690.73
1 | 规费 | 1.1+1.2+1.3 |  |  | 3282.35
1.1 | 社会保险费 | ∑(分部分项人工费+单价措施人工费) (10387.2+0) | 29.35 | 29.35 | 3048.64
1.1.1 | 养老保险费 | ∑(分部分项人工费+单价措施人工费) (10387.2+0) | 17.22 | 17.22 | 1788.68
1.1.2 | 失业保险费 | ∑(分部分项人工费+单价措施人工费) (10387.2+0) | 0.34 | 0.34 | 35.32
1.1.3 | 医疗保险费 | ∑(分部分项人工费+单价措施人工费) (10387.2+0) | 10.25 | 10.25 | 1064.69
1.1.4 | 生育保险费 | ∑(分部分项人工费+单价措施人工费) (10387.2+0) | 0.64 | 0.64 | 66.48
1.1.5 | 工伤保险费 | ∑(分部分项人工费+单价措施人工费) (10387.2+0) | 0.90 | 0.90 | 93.48
1.2 | 住房公积金 | ∑(分部分项人工费+单价措施人工费) (10387.2+0) | 1.85 | 1.85 | 192.16
1.3 | 工程排污费 | ∑(分部分项人工费+单价措施人工费) (10387.2+0) | 0.40 | 0.40 | 41.55
2 | 增值税 | Σ（分部分项工程费及单价措施项目费+总价措施项目费+其他项目费+税前项目费+规费） (32385.04+2203.45+0+0+3282.35) | 9.00 | 9.00 | 3408.38
| 合 计 |  |  |  | 25403.92
表-15 | 表-15 | 表-15 | 表-15 | 表-15 | 表-15

## 主要材料及价格表(全部工料机)
主要材料及价格表 | 主要材料及价格表 | 主要材料及价格表 | 主要材料及价格表 | 主要材料及价格表 | 主要材料及价格表 | 主要材料及价格表 | 主要材料及价格表
工程名称:广西警察学院仙葫校区教师发展中心多功能智慧教室环境改造工程 | 工程名称:广西警察学院仙葫校区教师发展中心多功能智慧教室环境改造工程 | 工程名称:广西警察学院仙葫校区教师发展中心多功能智慧教室环境改造工程 | 工程名称:广西警察学院仙葫校区教师发展中心多功能智慧教室环境改造工程 | 工程名称:广西警察学院仙葫校区教师发展中心多功能智慧教室环境改造工程 | 第1页 共7页 | 第1页 共7页 | 第1页 共7页
序号 | 材料编码 | 项目名称及规格、型号等特殊要求 | 单位 | 数量 | 数量 | 单价（元）
1 |  | ◆人工◆
2 | 000301000 | 建筑装饰人工 | 元 | 17153.199 | 17153.199 | 1.5
3 | 000501000 | 安装人工 | 元 | 7824.744 | 7824.744 | 1.3
4 | B-R.1 | 拆除教室原有风扇、灯具等 人工费 | 元 | 1 | 1.000 | 275
5 | B-R.4 | 拆除原有双开门 人工费 | 元 | 4 | 4.000 | 80
6 | R0101001 | 建筑综合工日(一类) | 工日 | 9.819 | 9.819 | 74
7 | R09001 | 安装拆除工日 | 元 | 141.47 | 141.470 | 1.5
8 |  | ◆材料◆
9 | 010301002 | 钢丝 Φ1.6 | kg | 0.662 | 0.662 | 6.5
10 | 010310001 | 镀锌铁丝(综合) | kg | 3.21 | 3.210 | 5.26
11 | 010903001 | 圆钢HPB300 Φ10以内(综合) | kg | 5.662 | 5.662 | 4.02
12 | 021303001 | 聚四氟乙烯生料带 宽20mm | m | 70.218 | 70.218 | 0.13
13 | 021701001.1 | LED软膜灯箱 | ㎡ | 22.048 | 22.048 | 365
14 | 022705004 | 棉纱头 | kg | 4.904 | 4.904 | 4.62
15 | 022706004 | 白布 0.9m | ㎡ | 0.082 | 0.082 | 2.56
16 | 022706010 | 破布 | kg | 0.1 | 0.100 | 1.71
17 | 023101002.1 | 尼龙编织布 | ㎡ | 65.212 | 65.212 | 1.93
18 | 023301001 | 草袋 | ㎡ | 2.189 | 2.189 | 3.85
19 | 030107004 | 镀锌螺钉M2～5×4～50 | 个 | 8.16 | 8.160 | 0.04
20 | 030108001 | 自攻螺钉 | 百个 | 10.404 | 10.404 | 8.97
21 | 030112001 | 木螺钉 | 百个 | 7.439 | 7.439 | 4.53
22 | 030112005 | 木螺钉 m2～4×6～65 | 个 | 4.16 | 4.160 | 0.07
23 | 030113002 | 镀锌木螺钉 M4.5～6×15～100 | 个 | 45.76 | 45.760 | 0.21
24 | 030119001 | 机螺钉 | kg | 2.482 | 2.482 | 3.85
25 | 030126007 | 螺栓 M6~12×12~50 | 套 | 24.445 | 24.445 | 0.27
26 | 030127034 | 镀锌螺栓 M10×100 | 套 | 2.1 | 2.100 | 1.08
27 | 030156001 | 膨胀螺栓 | 套 | 526.279 | 526.279 | 0.53
28 | 030156005 | 膨胀螺栓 M6 | 套 | 85.68 | 85.680 | 0.68
29 | 030156006 | 膨胀螺栓 M6～10 | 套 | 328.787 | 328.787 | 0.64
30 | 030156016 | 膨胀螺栓 M8×80 | 套 | 161.775 | 161.775 | 1.03
31 | 030156018 | 膨胀螺栓 M10 | 套 | 4.2 | 4.200 | 0.94
32 | 030156026 | 膨胀螺栓 M12 | 套 | 1.288 | 1.288 | 1.37
33 | 030168004 | 镀锌锁紧螺母 20 | 个 | 195.7 | 195.700 | 0.26
34 | 030171101 | 螺母 | 百个 | 5.532 | 5.532 | 8.21
35 | 030172001 | 垫圈 | 百个 | 2.774 | 2.774 | 4.27
36 | 030183001 | 铁钉(综合) | kg | 11.455 | 11.455 | 5.58
主要材料及价格表 | 主要材料及价格表 | 主要材料及价格表 | 主要材料及价格表 | 主要材料及价格表 | 主要材料及价格表 | 主要材料及价格表 | 主要材料及价格表
工程名称:广西警察学院仙葫校区教师发展中心多功能智慧教室环境改造工程 | 工程名称:广西警察学院仙葫校区教师发展中心多功能智慧教室环境改造工程 | 工程名称:广西警察学院仙葫校区教师发展中心多功能智慧教室环境改造工程 | 工程名称:广西警察学院仙葫校区教师发展中心多功能智慧教室环境改造工程 | 工程名称:广西警察学院仙葫校区教师发展中心多功能智慧教室环境改造工程 | 第2页 共7页 | 第2页 共7页 | 第2页 共7页
序号 | 材料编码 | 项目名称及规格、型号等特殊要求 | 单位 | 数量 | 数量 | 单价（元）
37 | 030188001 | 射钉 | 百个 | 0.981 | 0.981 | 39.32
38 | 030188004 | 射钉(枪钉) | 盒 | 2.161 | 2.161 | 16.92
39 | 031301006 | 砂轮片 400 | 片 | 0.549 | 0.549 | 24.26
40 | 031311002 | 电焊条 结4222.5~3.2 | kg | 0.956 | 0.956 | 5.73
41 | 031321001 | 焊锡丝 综合 | kg | 0.07 | 0.070 | 64.66
42 | 031321003 | 焊锡 | kg | 2.36 | 2.360 | 60.34
43 | 031332002 | 焊锡膏 瓶装50g | kg | 0.152 | 0.152 | 46.15
44 | 031337001 | 冲击钻头（综合） | 根 | 6.745 | 6.745 | 2.56
45 | 031337010 | 冲击钻头 Φ12 | 个 | 0.1 | 0.100 | 1.62
46 | 031338001 | 合金钢钻头(综合) | 个 | 5.958 | 5.958 | 3.25
47 | 031338004 | 合金钢钻头 Φ10 | 个 | 0.097 | 0.097 | 4.7
48 | 031345001 | 钢锯条 | 根 | 9.916 | 9.916 | 0.31
49 | 031345007 | 钢割片 | 片 | 4.374 | 4.374 | 11.54
50 | 031347002 | 砂纸(木) | 张 | 9.424 | 9.424 | 0.27
51 | 031347004 | 铁砂布 | 张 | 4.091 | 4.091 | 1.34
52 | 032118013 | 镀锌全螺纹吊杆Φ6 | m | 124.463 | 124.463 | 1.24
53 | 032120001 | PVC管专用弹簧 | 根 | 0.477 | 0.477 | 12.1
54 | 032124008 | 卡扣 | kg | 18.328 | 18.328 | 8.12
55 | 040102001 | 普通硅酸盐水泥 32.5MPa | t | 0.342 | 0.342 | 480.53
56 | 040102003 | 普通硅酸盐水泥 42.5MPa | t | 0.013 | 0.013 | 526.55
57 | 040102004 | 普通硅酸盐水泥 42.5MPa | kg | 23.505 | 23.505 | 0.46
58 | 040103002 | 白水泥(综合) | kg | 2.052 | 2.052 | 0.7
59 | 040301001 | 砂(综合) |  | 0.676 | 0.676 | 181.55
60 | 040301001 | 砂(综合) |  | 0.226 | 0.226 | 183.5
61 | 040301004 | 中砂 |  | 0.048 | 0.048 | 189.32
62 | 040902004 | 石灰膏 |  | 0.001 | 0.001 | 320.39
63 | 040903001 | 石膏粉 | kg | 2.415 | 2.415 | 0.53
64 | 040903002 | 粉刷石膏 | kg | 203.481 | 203.481 | 0.47
65 | 040904003 | 滑石粉 | kg | 16.327 | 16.327 | 0.68
66 | 041501003.1 | 轻质砖 600*200*100 | 千块 | 0.651 | 0.651 | 650
67 | 043004001 | 预拌砌筑砂浆 YQ5 |  | 0.249 | 0.249 | 324.85
68 | 043005005 | 预拌内墙抹灰砂浆 YMn20 |  | 0.019 | 0.019 | 344.26
69 | 050301003 | 一等杉木枋材 |  | 1.128 | 1.128 | 1220.35
70 | 050306001 | 周转板枋材 |  | 0.031 | 0.031 | 1002.54
71 | 050501008 | 胶合板 9mm | ㎡ | 252.127 | 252.127 | 22.12
72 | 050901003 | 大芯板 15mm | ㎡ | 6.3 | 6.300 | 29.73
主要材料及价格表 | 主要材料及价格表 | 主要材料及价格表 | 主要材料及价格表 | 主要材料及价格表 | 主要材料及价格表 | 主要材料及价格表 | 主要材料及价格表
工程名称:广西警察学院仙葫校区教师发展中心多功能智慧教室环境改造工程 | 工程名称:广西警察学院仙葫校区教师发展中心多功能智慧教室环境改造工程 | 工程名称:广西警察学院仙葫校区教师发展中心多功能智慧教室环境改造工程 | 工程名称:广西警察学院仙葫校区教师发展中心多功能智慧教室环境改造工程 | 工程名称:广西警察学院仙葫校区教师发展中心多功能智慧教室环境改造工程 | 第3页 共7页 | 第3页 共7页 | 第3页 共7页
序号 | 材料编码 | 项目名称及规格、型号等特殊要求 | 单位 | 数量 | 数量 | 单价（元）
73 | 052502003 | 木砖 |  | 0.931 | 0.931 | 529.91
74 | 072901007.1 | 500*500片材地胶(2.0厚) | ㎡ | 189.955 | 189.955 | 45
75 | 090101002.1 | 防火纸面石膏板 9.5mm | ㎡ | 41.104 | 41.104 | 19.03
76 | 090301003 | 白枫木饰面板 | ㎡ | 6.58 | 6.580 | 12.82
77 | 091301001.1 | 9mm聚酯纤维吸音板 | ㎡ | 158.996 | 158.996 | 20.35
78 | 100101001 | 轻钢龙骨 75×50 | kg | 117.511 | 117.511 | 17.95
79 | 100101002 | 轻钢龙骨 75×40 | kg | 68.017 | 68.017 | 15.38
80 | 100102002 | 轻钢大龙骨 h45 | m | 50.198 | 50.198 | 2.56
81 | 100102003 | 轻钢中龙骨 h19 | m | 68.761 | 68.761 | 3.25
82 | 100102004 | 轻钢小龙骨 h19 | m | 74.49 | 74.490 | 2.14
83 | 100102005 | 轻钢中龙骨横撑 h19 | m | 71.826 | 71.826 | 2.74
84 | 100301003 | 铝合金大龙骨 h45 | m | 199.862 | 199.862 | 4.27
85 | 100301004 | 铝合金中龙骨 h35 | m | 283.165 | 283.165 | 3.42
86 | 100301005 | 铝合金边龙骨 h35 | m | 96.595 | 96.595 | 3.25
87 | 100301006 | 铝合金小龙骨 h22 | m | 272.16 | 272.160 | 2.56
88 | 101301001 | 轻钢龙骨主接件 | 个 | 21.286 | 21.286 | 1.28
89 | 101301002 | 轻钢龙骨次接件 | 个 | 31.562 | 31.562 | 0.85
90 | 101301003 | 轻钢龙骨小接件 | 个 | 34.131 | 34.131 | 0.47
91 | 101302002 | 轻钢中龙骨平面连接件 | 个 | 444.804 | 444.804 | 0.68
92 | 101302003 | 轻钢小龙骨平面连接件 | 个 | 485.174 | 485.174 | 0.47
93 | 101302004 | 轻钢大龙骨垂直吊挂件 | 个 | 56.151 | 56.151 | 1.03
94 | 101302005 | 轻钢中龙骨垂直吊挂件 | 个 | 84.41 | 84.410 | 0.6
95 | 101302006 | 轻钢小龙骨垂直吊挂件 | 个 | 91.383 | 91.383 | 0.47
96 | 101501001 | 铝合金龙骨主接件 | 个 | 86.727 | 86.727 | 0.68
97 | 101501004 | 铝合金龙骨次接件 | 个 | 41.868 | 41.868 | 0.51
98 | 101502002 | 铝合金大龙骨垂直吊挂件 | 个 | 227.286 | 227.286 | 0.13
99 | 101502003 | 铝合金中龙骨垂直吊挂件 | 个 | 340.928 | 340.928 | 0.17
100 | 101502004 | 铝合金边龙骨垂直吊挂件 | 个 | 469.524 | 469.524 | 0.1
101 | 110305001.1 | 成品子母门 | ㎡ | 4.846 | 4.846 | 950
102 | 112601001 | 铝合金窗帘轨(带支撑件 成品) | m | 17.36 | 17.360 | 12.82
103 | 120301003.1 | 铝合金地脚线高80 | m | 66.36 | 66.360 | 13
104 | 120303001.1 | "7"字形铝合金收口条 | m | 65.096 | 65.096 | 10
105 | 120303001.2 | "7"字形不锈钢收口条 | m | 13.637 | 13.637 | 20
106 | 130102001 | 调和漆(综合) | kg | 0.03 | 0.030 | 10.62
107 | 130301001 | 乳胶漆 | kg | 50.96 | 50.960 | 14.16
108 | 130304002 | 水泥自流平粉料 | kg | 1258.915 | 1258.915 | 1.77
主要材料及价格表 | 主要材料及价格表 | 主要材料及价格表 | 主要材料及价格表 | 主要材料及价格表 | 主要材料及价格表 | 主要材料及价格表 | 主要材料及价格表
工程名称:广西警察学院仙葫校区教师发展中心多功能智慧教室环境改造工程 | 工程名称:广西警察学院仙葫校区教师发展中心多功能智慧教室环境改造工程 | 工程名称:广西警察学院仙葫校区教师发展中心多功能智慧教室环境改造工程 | 工程名称:广西警察学院仙葫校区教师发展中心多功能智慧教室环境改造工程 | 工程名称:广西警察学院仙葫校区教师发展中心多功能智慧教室环境改造工程 | 第4页 共7页 | 第4页 共7页 | 第4页 共7页
序号 | 材料编码 | 项目名称及规格、型号等特殊要求 | 单位 | 数量 | 数量 | 单价（元）
109 | 130311003 | 成品腻子粉（一般型） | kg | 267.017 | 267.017 | 0.88
110 | 130312002 | 大白粉 | kg | 1.685 | 1.685 | 0.27
111 | 133901001 | 防腐油 | kg | 4.337 | 4.337 | 1.15
112 | 140301004 | 国V汽油 92# | kg | 8.352 | 8.352 | 9.36
113 | 140702001 | 机油（综合） | kg | 0.119 | 0.119 | 5.13
114 | 140901002 | 电力复合酯 一级 | kg | 0.41 | 0.410 | 17.09
115 | 140910001 | 上光蜡 | kg | 4.283 | 4.283 | 6.41
116 | 143306006 | 酒精 | kg | 0.09 | 0.090 | 3.25
117 | 143309001 | 丙酮 | kg | 0.799 | 0.799 | 9.4
118 | 143315001 | 羧甲基纤维素 | kg | 0.401 | 0.401 | 5.13
119 | 143536001 | 多功能水性界面剂 | kg | 48.42 | 48.420 | 3.25
120 | 144101005 | 建筑胶 | kg | 0.716 | 0.716 | 1.06
121 | 144102001 | 粘结剂 | kg | 83.804 | 83.804 | 5.73
122 | 144108001 | 乳白胶 | kg | 36.136 | 36.136 | 4.87
123 | 144110002 | 202胶FSC-2 | kg | 0.673 | 0.673 | 13.68
124 | 144113002 | 玻璃胶 310g | 支 | 25.376 | 25.376 | 7.52
125 | 144113003 | 玻璃胶 350g | 支 | 119.178 | 119.178 | 6.41
126 | 144114001 | 密封胶 | kg | 69.959 | 69.959 | 0.49
127 | 144114006 | 聚氯乙烯热熔密封胶 | kg | 0.517 | 0.517 | 13.12
128 | 144115001 | 万能胶 | kg | 20.888 | 20.888 | 10.62
129 | 144116003 | 胶合剂 | kg | 0.672 | 0.672 | 6.71
130 | 144301004 | 自粘性橡胶带 20mm×5m | 卷 | 0.1 | 0.100 | 7.69
131 | 144301006 | 双面强力弹性胶带 | m | 101.837 | 101.837 | 1.03
132 | 144309001 | 塑料粘胶带 | 卷 | 1.696 | 1.696 | 10.26
133 | 144309002 | 塑料胶布带 20mm×10m | 卷 | 5.294 | 5.294 | 5.56
134 | 144309004 | 塑料胶布带 25mm×10m | 卷 | 1.724 | 1.724 | 7.09
135 | 150502001.1 | 600*600矿棉板 | ㎡ | 157.007 | 157.007 | 25
136 | 172513000 | 塑料软管 | kg | 0.15 | 0.150 | 10.26
137 | 180313003 | 镀锌弯头 DN25 | 个 | 10.908 | 10.908 | 2.48
138 | 180319001 | 镀锌丝堵 DN15 | 个 | 1.8 | 1.800 | 0.68
139 | 181512003 | 镀锌管箍 DN25 | 个 | 18.18 | 18.180 | 2.31
140 | 182501005 | 塑料管卡 de50 | 个 | 12.881 | 12.881 | 1.28
141 | 182525002 | 管码 FCP20 | 个 | 423.071 | 423.071 | 0.81
142 | 182529003 | U型管卡子DN25 | 个 | 6.12 | 6.120 | 0.68
143 | 213327001 | 透气帽(铅丝球) DN50 | 个 | 1.222 | 1.222 | 1.88
144 | 271702001 | 绝缘黑胶布 20mm×20m | 卷 | 0.525 | 0.525 | 3.25
主要材料及价格表 | 主要材料及价格表 | 主要材料及价格表 | 主要材料及价格表 | 主要材料及价格表 | 主要材料及价格表 | 主要材料及价格表 | 主要材料及价格表
工程名称:广西警察学院仙葫校区教师发展中心多功能智慧教室环境改造工程 | 工程名称:广西警察学院仙葫校区教师发展中心多功能智慧教室环境改造工程 | 工程名称:广西警察学院仙葫校区教师发展中心多功能智慧教室环境改造工程 | 工程名称:广西警察学院仙葫校区教师发展中心多功能智慧教室环境改造工程 | 工程名称:广西警察学院仙葫校区教师发展中心多功能智慧教室环境改造工程 | 第5页 共7页 | 第5页 共7页 | 第5页 共7页
序号 | 材料编码 | 项目名称及规格、型号等特殊要求 | 单位 | 数量 | 数量 | 单价（元）
145 | 290622002 | 阻燃管接头 FST20 | 个 | 190.71 | 190.710 | 0.35
146 | 290628002 | 塑料护口 15～20 | 个 | 144.2 | 144.200 | 0.11
147 | 290628004 | 塑料护口（钢管用）15~20 | 个 | 51.5 | 51.500 | 0.11
148 | 290640001 | 铜接线卡1.0-2.5 | 个 | 8.12 | 8.120 | 0.62
149 | 290905002 | 铜接线端子 DT-4mm2 | 个 | 40.6 | 40.600 | 0.51
150 | 291111001 | 开关盒 | 个 | 2.04 | 2.040 | 1.11
151 | 291112001 | 接线盒 | 个 | 92.17 | 92.170 | 1.11
152 | 330107003 | 镀锌圆钢支架 Φ10～14 | 套 | 348.611 | 348.611 | 4.27
153 | 340702001 | 防尘面罩 | 套 | 0.994 | 0.994 | 17.09
154 | 340703001 | 护目镜 | 套 | 0.994 | 0.994 | 8.55
155 | 341101001 | 水 |  | 6.139 | 6.139 | 3.34
156 | 341508001 | 其他材料费 | 元 | 248.403 | 248.403 | 0.88
157 | 341508003 | 其他材料费 | 元 | 15.016 | 15.016 | 0.88
158 | 350104002 | 复合木模板面板 | ㎡ | 0.282 | 0.282 | 27.35
159 | 351101001 | 钢凿 | 个 | 1.491 | 1.491 | 2.22
160 | 370905001 | 钢垫板 | kg | 0.15 | 0.150 | 3.59
161 | C00010160 | 其他材料费 | 元 | 3.6 | 3.600 | 1
162 |  | ◆配合比◆
163 | 800102003 | 水泥砂浆 1∶2 |  | 0.201 | 0.201 | 474.73
164 | 800102004 | 水泥砂浆 1∶2.5 |  | 0.1 | 0.100 | 459.77
165 | 800102005 | 水泥砂浆 1∶3 |  | 0.408 | 0.408 | 420.37
166 | 800301015 | 水泥石灰砂浆中砂M15 |  | 0.04 | 0.040 | 402.51
167 | 801101001 | 素水泥浆 |  | 0.01 | 0.010 | 730.7
168 |  | ◆主材◆
169 | 170014000.1 | 热浸镀锌加厚钢管 DN25 | m | 18.36 | 18.360 | 13.2
170 | 172500000.1 | 空调排水管 PVC25 | m | 45.459 | 45.459 | 5.5
171 | 180300000.1 | 钢管管件 DN25 | 个 | 16.74 | 16.740 | 5.42
172 | 232101000.1 | 吊顶型喷头 | 个 | 18.18 | 18.180 | 15.93
173 | 233700000.1 | 点型感烟探测器 | 个 | 4.04 | 4.040 | 46
174 | 301302000.1 | 网络单口插座 | 个 | 4.08 | 4.080 | 20.35
175 | 550117001.1 | 配电箱 AL | 台 | 1 | 1.000 | 950
176 | BC00997.1 | 防火纸面石膏板 9.5mm | ㎡ | 15.68 | 15.680 | 19.03
177 | B-Z.1 | 消纳费 主材费 | 元 | 12.72 | 12.720 | 15
178 | Z250001001.1 | 600*600LED平板灯 | 套 | 21.21 | 21.210 | 95
179 | Z250001001.2 | LED筒灯 5W | 套 | 40.4 | 40.400 | 22.51
180 | Z260501001.1 | 四联单控开关 220V/10A | 个 | 2.04 | 2.040 | 15.31
主要材料及价格表 | 主要材料及价格表 | 主要材料及价格表 | 主要材料及价格表 | 主要材料及价格表 | 主要材料及价格表 | 主要材料及价格表 | 主要材料及价格表
工程名称:广西警察学院仙葫校区教师发展中心多功能智慧教室环境改造工程 | 工程名称:广西警察学院仙葫校区教师发展中心多功能智慧教室环境改造工程 | 工程名称:广西警察学院仙葫校区教师发展中心多功能智慧教室环境改造工程 | 工程名称:广西警察学院仙葫校区教师发展中心多功能智慧教室环境改造工程 | 工程名称:广西警察学院仙葫校区教师发展中心多功能智慧教室环境改造工程 | 第6页 共7页 | 第6页 共7页 | 第6页 共7页
序号 | 材料编码 | 项目名称及规格、型号等特殊要求 | 单位 | 数量 | 数量 | 单价（元）
181 | Z264101001.1 | 单相二级、三级组合暗插座 250V/10A | 套 | 22.44 | 22.440 | 9.82
182 | Z280301000.1 | 管内穿铜芯线 ZR-BV-4mm2 | m | 694.859 | 694.859 | 3.8
183 | Z280301000.2 | 管内穿铜芯线 ZR-BV-2.5mm2 | m | 744.811 | 744.811 | 2.5
184 | Z280301000.3 | 管内穿放 音响线QS2242T50S | m | 183.168 | 183.168 | 2.2
185 | Z280311000.1 | 管内穿放 六类网线 | m | 1180.001 | 1180.001 | 2.5
186 | Z290604000 | 砖、混凝土结构楼板墙暗配 PVC20 | m | 400.697 | 400.697 | 1.2
187 | Z290604000.1 | 吊棚内敷设 PVC20 | m | 354.574 | 354.574 | 1.2
188 | Z290604000.2 | 砖、混凝土结构楼板墙暗配 PVC20 | m | 124.817 | 124.817 | 1.2
189 |  | ◆机械台班组成◆
190 | 000301001 | 机械台班人工费 | 元 | 2.41 | 2.410 | 1.5
191 | 341103001 | 电 | kW.h | 292.223 | 292.223 | 0.59
192 | 994701001 | 其他机械费 | 元 | 63.49 | 63.490 | 0.9
193 | 994701003 | 停滞费 | 元 | 58.154 | 58.154
194 | 994701004 | 折旧费 | 元 | 57.006 | 57.006 | 0.85
195 | 994701005 | 大修理费 | 元 | 8.881 | 8.881 | 0.85
196 | 994701006 | 经常修理费 | 元 | 24.992 | 24.992 | 0.9
197 | 994701007 | 安拆及场外运输费 | 元 | 155.529 | 155.529 | 1
198 | C1403001 | 轻柴油0# | kg | 46.516 | 46.516 | 7.9
199 | J00000001 | 折旧费 | 元 | 136.965 | 136.965 | 1
200 | J00000002 | 大修理费 | 元 | 13.249 | 13.249 | 1
201 | J00000003 | 经常修理费 | 元 | 58.835 | 58.835 | 1
202 | J00000005 | 停滞费 | 元 | 254.233 | 254.233
203 | J00000006 | 其他费用 | 元 | 25.535 | 25.535 | 1
204 | R0800001 | 机械台班工日 | 工日 | 2.005 | 2.005 | 86
205 |  | ◆机械◆
206 | 980502011 | 手持式万用表 | 台班 | 0.04 | 0.040 | 6.47
207 | 980502012 | 工业用真效值万用表 | 台班 | 1.124 | 1.124 | 5.71
208 | 981110002 | 绝缘电阻测试仪 ZC-8 | 台班 | 0.5 | 0.500 | 30.2
209 | 981701001 | 对讲机 C15 | 台班 | 5.619 | 5.619 | 4.86
210 | 984703001 | 火灾探测器实验器 BHTS-1 | 台班 | 0.12 | 0.120 | 15.84
211 | 990509001 | 灰浆搅拌机[拌筒容量200L] | 台班 | 0.034 | 0.034 | 122.76
212 | 990510101 | 粉料混合喷涂泵 | 台班 | 0.007 | 0.007 | 35.97
213 | 991523003 | 手提砂轮机[砂轮直径Φ150] | 台班 | 1.299 | 1.299 | 2.89
214 | 991924002 | 管子切断套丝机 直径159mm | 台班 | 0.212 | 0.212 | 13.78
215 | 991924003 | 螺栓套丝机 | 台班 | 0.284 | 0.284 | 24.09
216 | 992101001 | 木工圆锯机[直径500mm] | 台班 | 0.377 | 0.377 | 20.61
主要材料及价格表 | 主要材料及价格表 | 主要材料及价格表 | 主要材料及价格表 | 主要材料及价格表 | 主要材料及价格表 | 主要材料及价格表 | 主要材料及价格表
工程名称:广西警察学院仙葫校区教师发展中心多功能智慧教室环境改造工程 | 工程名称:广西警察学院仙葫校区教师发展中心多功能智慧教室环境改造工程 | 工程名称:广西警察学院仙葫校区教师发展中心多功能智慧教室环境改造工程 | 工程名称:广西警察学院仙葫校区教师发展中心多功能智慧教室环境改造工程 | 工程名称:广西警察学院仙葫校区教师发展中心多功能智慧教室环境改造工程 | 第7页 共7页 | 第7页 共7页 | 第7页 共7页
序号 | 材料编码 | 项目名称及规格、型号等特殊要求 | 单位 | 数量 | 数量 | 单价（元）
217 | 992301003 | 砂轮切割机 400 | 台班 | 0.252 | 0.252 | 28.84
218 | 992314001 | 角向磨光机 | 台班 | 2.187 | 2.187 | 6.1
219 | 992316001 | 电动打磨机 | 台班 | 0.931 | 0.931 | 9.47
220 | 992501001A | 交流电弧焊机 容量21kV.A | 台班 | 0.477 | 0.477 | 43.79
221 | 994301001 | 电动空气压缩机[排气量0.3/min] | 台班 | 9.004 | 9.004 | 21.64
222 | 994410004 | 试压泵 压力 30MPa | 台班 | 0.018 | 0.018 | 20.9
223 | 994508001 | 电锤 520W | 台班 | 16.405 | 16.405 | 4.94
224 | 994531001 | 反吸式除尘机[D2-FX1] | 台班 | 0.931 | 0.931 | 66.82
225 | J00020010 | 其他机械费 | 元 | 3.6 | 3.600 | 1
226 | J04080101 | 加盖自卸垃圾车[4.5T] | 台班 | 1.604 | 1.604 | 482.85
227 |  | 合 计

## 税前项目工程量清单综合单价分析表
税前工程量清单综合单价分析表 | 税前工程量清单综合单价分析表 | 税前工程量清单综合单价分析表 | 税前工程量清单综合单价分析表 | 税前工程量清单综合单价分析表 | 税前工程量清单综合单价分析表 | 税前工程量清单综合单价分析表 | 税前工程量清单综合单价分析表 | 税前工程量清单综合单价分析表 | 税前工程量清单综合单价分析表 | 税前工程量清单综合单价分析表 | 税前工程量清单综合单价分析表 | 税前工程量清单综合单价分析表 | 税前工程量清单综合单价分析表
工程名称:广西警察学院仙葫校区教师发展中心多功能智慧教室环境改造工程 | 工程名称:广西警察学院仙葫校区教师发展中心多功能智慧教室环境改造工程 | 工程名称:广西警察学院仙葫校区教师发展中心多功能智慧教室环境改造工程 | 工程名称:广西警察学院仙葫校区教师发展中心多功能智慧教室环境改造工程 | 工程名称:广西警察学院仙葫校区教师发展中心多功能智慧教室环境改造工程 | 工程名称:广西警察学院仙葫校区教师发展中心多功能智慧教室环境改造工程 | 工程名称:广西警察学院仙葫校区教师发展中心多功能智慧教室环境改造工程 | 工程名称:广西警察学院仙葫校区教师发展中心多功能智慧教室环境改造工程 | 工程名称:广西警察学院仙葫校区教师发展中心多功能智慧教室环境改造工程 | 工程名称:广西警察学院仙葫校区教师发展中心多功能智慧教室环境改造工程 | 第1页 共1页 | 第1页 共1页 | 第1页 共1页 | 第1页 共1页
序号 | 项目编码 | 项目名称及项目 特征描述 | 单位 | 工程量 | 综合单价 (元) | 综合单价 | 综合单价 | 综合单价 | 综合单价 | 综合单价 | 综合单价 | 综合单价
序号 | 项目编码 | 项目名称及项目 特征描述 | 单位 | 工程量 | 综合单价 (元) | 人工费 | 材料费 | 机械费 | 管理费 | 管理费 | 利润 | 其中：
序号 | 项目编码 | 项目名称及项目 特征描述 | 单位 | 工程量 | 综合单价 (元) | 人工费 | 材料费 | 机械费 | 管理费 | 管理费 | 利润 | 暂估价
广西警察学院仙葫校区教师发展中心多功能智慧教室环境改造工程-装修工程
1 | 011201001002 | 拆除整樘门门洞水泥沙修补 | 套 | 2 | 90 | 40 | 50
| B-换 | 拆除整樘门门洞水泥沙修补 | 套 | 2 | 90 | 40 | 50
2 | 011201001003 | 拆除隔墙后墙面水泥沙修补 | m | 7.40 | 30 | 15 | 15
| B-换 | 拆除隔墙后墙面水泥沙修补 | m | 7.40 | 30 | 15 | 15
3 | 010810001001 | 布艺窗帘 | ㎡ | 57.75 | 50 |  | 50
窗帘4米高，遮光布帘，遮光率90%，1.5倍褶皱
| B-换 | 布艺窗帘 | ㎡ | 57.75 | 50 |  | 50
4 | 011207001003 | 讲台处背景墙造型增加人工费 | 个 | 1 | 275 | 275
| B-换 | 讲台处背景墙造型增加人工费 | 工日 | 1 | 275 | 275
5 | 010103002001 | 专业卫生保洁 | ㎡ | 186.23 | 10 | 10
| B-换 | 专业卫生保洁 | ㎡ | 186.23 | 10 | 10
#### 总合计 ####